## link
link_id | name | from_node_id | to_node_id | facility_type | link_type | dir_flag | cell_type | length | lanes | free_speed | capacity | geometry | opposite_link_id | ID | Dir | From ID | To ID | FT | AT | volume_group | VDF_type | VDF_fftt1 | VDF_fftt2 | VDF_cap2 | VDF_alpha2 | VDF_beta2 | VDF_fftt3 | VDF_cap3 | VDF_alpha3 | VDF_beta3 | VDF_fftt4 | VDF_cap4 | VDF_alpha4 | VDF_beta4 | VDF_preload1 | VDF_preload2 | VDF_preload3 | VDF_preload4 | VDF_allowed_uses1 | VDF_allowed_uses2 | VDF_allowed_uses3 | VDF_allowed_uses4 | ATR_count | screenline | screenline2 | screenline3 | terrain | VDF_pcesov | VDF_pcehov2 | VDF_pcehov3 | VDF_pcesut | VDF_pcemut | subarea_id | end | ATR_count | transcad_vol_am | transcad_vol_md | transcad_vol_pm | transcad_vol_nt | transcad_vol_total
200820AB |  | 202925 | 202924 |  | 4 | 1 | 0 | 1.0264 | 1 | 39 | 500 | LINESTRING (-112.446534 33.715240, -112.463350 33.712930) | 200820BA | 200820 | 0 | 202925 | 202924 | 4 | 3 | -1 | 304 | 1.579 | 1.579 | 3000 | 0.33 | 3 | 1.579 | 1500 | 0.33 | 3 | 1.579 | 6000 | 0.33 | 3 | 1.0938 | 2.8505 | 1.6003 | 1.9809 | sov;hov2;hov3;sut;mut | sov;hov2;hov3;sut;mut | sov;hov2;hov3;sut;mut | sov;hov2;hov3;sut;mut |  |  |  |  | 1 | 1 | 1 | 1 | 1.2 | 1.5 |  | end |  | 60.3222 | 171.1112 | 195.7843 | 142.4244 | 569.642
200820BA |  | 202924 | 202925 |  | 4 | 1 | 0 | 1.0264 | 1 | 39 | 500 | LINESTRING (-112.462914 33.709754, -112.446098 33.712064) | 200820AB | 200820 | 0 | 202925 | 202924 | 4 | 3 | -1 | 304 | 1.579 | 1.579 | 3000 | 0.33 | 3 | 1.579 | 1500 | 0.33 | 3 | 1.579 | 6000 | 0.33 | 3 | 1.0554 | 2.7504 | 1.5441 | 1.9113 | sov;hov2;hov3;sut;mut | sov;hov2;hov3;sut;mut | sov;hov2;hov3;sut;mut | sov;hov2;hov3;sut;mut |  |  |  |  | 1 | 1 | 1 | 1 | 1.2 | 1.5 |  | end |  | 204.3915 | 250.6844 | 146.2987 | 130.9907 | 732.3653
200821AB |  | 202925 | 202923 |  | 2 | 1 | 0 | 1.1663 | 2 | 56 | 900 | LINESTRING (-112.445319 33.714907, -112.459997 33.726565) | 200821BA | 200821 | 0 | 202925 | 202923 | 2 | 3 | -1 | 302 | 1.2496 | 1.2496 | 10800 | 0.33 | 3 | 1.2496 | 5400 | 0.33 | 3 | 1.2496 | 21600 | 0.33 | 3 | 429.3943 | 1119.0107 | 628.2271 | 777.6176 | sov;hov2;hov3;sut;mut | sov;hov2;hov3;sut;mut | sov;hov2;hov3;sut;mut | sov;hov2;hov3;sut;mut | 9710 |  |  |  | 2 | 1 | 1 | 1 | 2 | 2.5 |  | end | 9710 | 2403.5112 | 3948.5027 | 3833.2009 | 3459.3456 | 13644.5605
200821BA |  | 202923 | 202925 |  | 2 | 1 | 0 | 1.1663 | 2 | 56 | 900 | LINESTRING (-112.461991 33.724055, -112.447313 33.712397) | 200821AB | 200821 | 0 | 202925 | 202923 | 2 | 3 | -1 | 302 | 1.2496 | 1.2496 | 10800 | 0.33 | 3 | 1.2496 | 5400 | 0.33 | 3 | 1.2496 | 21600 | 0.33 | 3 | 454.0722 | 1183.3218 | 664.3322 | 822.3084 | sov;hov2;hov3;sut;mut | sov;hov2;hov3;sut;mut | sov;hov2;hov3;sut;mut | sov;hov2;hov3;sut;mut | 9710 |  |  |  | 2 | 1 | 1 | 1 | 2 | 2.5 |  | end | 9710 | 4092.7303 | 5994.3458 | 3956.0589 | 3567.5744 | 17610.7094
200831AB |  | 202909 | 202908 |  | 2 | 1 | 0 | 0.50498 | 2 | 39 | 900 | LINESTRING (-112.452710 33.640116, -112.461465 33.639989) | 200831BA | 200831 | 0 | 202909 | 202908 | 2 | 3 | -1 | 302 | 0.77689 | 0.77689 | 10800 | 0.33 | 3 | 0.77689 | 5400 | 0.33 | 3 | 0.77689 | 21600 | 0.33 | 3 | 6.9196 | 18.0325 | 10.1237 | 12.5311 | sov;hov2;hov3;sut;mut | sov;hov2;hov3;sut;mut | sov;hov2;hov3;sut;mut | sov;hov2;hov3;sut;mut |  |  |  |  | 1 | 1 | 1 | 1 | 1.2 | 1.5 |  | end |  | 553.6475 | 1583.9727 | 2147.4559 | 1405.7842 | 5690.8603
200831BA |  | 202908 | 202909 |  | 2 | 1 | 0 | 0.50498 | 2 | 39 | 900 | LINESTRING (-112.461419 33.636783, -112.452664 33.636910) | 200831AB | 200831 | 0 | 202909 | 202908 | 2 | 3 | -1 | 302 | 0.77689 | 0.77689 | 10800 | 0.33 | 3 | 0.77689 | 5400 | 0.33 | 3 | 0.77689 | 21600 | 0.33 | 3 | 6.8867 | 17.9468 | 10.0755 | 12.4715 | sov;hov2;hov3;sut;mut | sov;hov2;hov3;sut;mut | sov;hov2;hov3;sut;mut | sov;hov2;hov3;sut;mut |  |  |  |  | 1 | 1 | 1 | 1 | 1.2 | 1.5 |  | end |  | 2414.6312 | 2740.4933 | 1496.9557 | 1413.4258 | 8065.5061
200833AB |  | 202905 | 202904 |  | 4 | 1 | 0 | 2.177 | 1 | 40 | 500 | LINESTRING (-112.478596 33.680470, -112.440812 33.680415) | 200833BA | 200833 | 0 | 202905 | 202904 | 4 | 3 | -1 | 304 | 3.2656 | 3.2656 | 3000 | 0.33 | 3 | 3.2656 | 1500 | 0.33 | 3 | 3.2656 | 6000 | 0.33 | 3 | 0 | 0 | 0 | 0 | sov;hov2;hov3;sut;mut | sov;hov2;hov3;sut;mut | sov;hov2;hov3;sut;mut | sov;hov2;hov3;sut;mut |  |  |  |  | 1 | 1 | 1 | 1 | 1.2 | 1.5 | 1 | end |  | 9.3151 | 12.1156 | 7.8354 | 6.1979 | 35.464
200833BA |  | 202904 | 202905 |  | 4 | 1 | 0 | 2.177 | 1 | 40 | 500 | LINESTRING (-112.440808 33.683621, -112.478592 33.683676) | 200833AB | 200833 | 0 | 202905 | 202904 | 4 | 3 | -1 | 304 | 3.2656 | 3.2656 | 3000 | 0.33 | 3 | 3.2656 | 1500 | 0.33 | 3 | 3.2656 | 6000 | 0.33 | 3 | 0 | 0 | 0 | 0 | sov;hov2;hov3;sut;mut | sov;hov2;hov3;sut;mut | sov;hov2;hov3;sut;mut | sov;hov2;hov3;sut;mut |  |  |  |  | 1 | 1 | 1 | 1 | 1.2 | 1.5 | 1 | end |  | 3.582 | 9.9932 | 9.2066 | 7.3768 | 30.1585
200846AB |  | 615 | 202905 |  | 9 | 1 | 0 | 1.2201 | 9 | 20 | 99999 | LINESTRING (-112.462929 33.694446, -112.479483 33.683406) | 200846BA | 200846 | 0 | 615 | 202905 | 9 | 3 | -1 | 309 | 3.6602 | 3.6602 | 5399946 | 0.1 | 2 | 3.6602 | 2699973 | 0.1 | 2 | 3.6602 | 10799892 | 0.1 | 2 | 0 | 0 | 0 | 0 | sov;hov2;hov3;sut;mut | sov;hov2;hov3;sut;mut | sov;hov2;hov3;sut;mut | sov;hov2;hov3;sut;mut |  |  |  |  | 1 | 1 | 1 | 1 | 1.2 | 1.5 |  | end |  | 8.9885 | 11.6242 | 7.5367 | 5.9543 | 34.1036
200846BA |  | 202905 | 615 |  | 9 | 1 | 0 | 1.2201 | 9 | 20 | 99999 | LINESTRING (-112.477705 33.680740, -112.461151 33.691780) | 200846AB | 200846 | 0 | 615 | 202905 | 9 | 3 | -1 | 309 | 3.6602 | 3.6602 | 5399946 | 0.1 | 2 | 3.6602 | 2699973 | 0.1 | 2 | 3.6602 | 10799892 | 0.1 | 2 | 0 | 0 | 0 | 0 | sov;hov2;hov3;sut;mut | sov;hov2;hov3;sut;mut | sov;hov2;hov3;sut;mut | sov;hov2;hov3;sut;mut |  |  |  |  | 1 | 1 | 1 | 1 | 1.2 | 1.5 |  | end |  | 3.4607 | 9.6327 | 8.8716 | 7.106 | 29.0711
200917AB |  | 602 | 202908 |  | 9 | 1 | 0 | 2.1915 | 9 | 20 | 99999 | LINESTRING (-112.480474 33.610543, -112.460163 33.637420) | 200917BA | 200917 | 0 | 602 | 202908 | 9 | 3 | -1 | 309 | 6.5744 | 6.5744 | 5399946 | 0.1 | 2 | 6.5744 | 2699973 | 0.1 | 2 | 6.5744 | 10799892 | 0.1 | 2 | 0 | 0 | 0 | 0 | sov;hov2;hov3;sut;mut | sov;hov2;hov3;sut;mut | sov;hov2;hov3;sut;mut | sov;hov2;hov3;sut;mut |  |  |  |  | 1 | 1 | 1 | 1 | 1.2 | 1.5 |  | end |  | 5.8449 | 12.6018 | 10.9063 | 7.1158 | 36.4689
200917BA |  | 202908 | 602 |  | 9 | 1 | 0 | 2.1915 | 9 | 20 | 99999 | LINESTRING (-112.462721 33.639352, -112.483032 33.612475) | 200917AB | 200917 | 0 | 602 | 202908 | 9 | 3 | -1 | 309 | 6.5744 | 6.5744 | 5399946 | 0.1 | 2 | 6.5744 | 2699973 | 0.1 | 2 | 6.5744 | 10799892 | 0.1 | 2 | 0 | 0 | 0 | 0 | sov;hov2;hov3;sut;mut | sov;hov2;hov3;sut;mut | sov;hov2;hov3;sut;mut | sov;hov2;hov3;sut;mut |  |  |  |  | 1 | 1 | 1 | 1 | 1.2 | 1.5 |  | end |  | 7.8816 | 11.5523 | 7.9647 | 7.6383 | 35.0369
200932AB |  | 2166 | 202855 |  | 9 | 1 | 0 | 1.5016 | 9 | 20 | 99999 | LINESTRING (-112.469541 33.660154, -112.474036 33.638693) | 200932BA | 200932 | 0 | 2166 | 202855 | 9 | 3 | -1 | 309 | 4.5048 | 4.5048 | 5399946 | 0.1 | 2 | 4.5048 | 2699973 | 0.1 | 2 | 4.5048 | 10799892 | 0.1 | 2 | 2.1131 | 5.5067 | 3.0915 | 3.8267 | sov;hov2;hov3;sut;mut | sov;hov2;hov3;sut;mut | sov;hov2;hov3;sut;mut | sov;hov2;hov3;sut;mut |  |  |  |  | 1 | 1 | 1 | 1 | 1.2 | 1.5 |  | end |  | 735.4837 | 913.0222 | 541.4073 | 474.2275 | 2664.1407
200932BA |  | 202855 | 2166 |  | 9 | 1 | 0 | 1.5016 | 9 | 20 | 99999 | LINESTRING (-112.470898 33.638035, -112.466403 33.659496) | 200932AB | 200932 | 0 | 2166 | 202855 | 9 | 3 | -1 | 309 | 4.5048 | 4.5048 | 5399946 | 0.1 | 2 | 4.5048 | 2699973 | 0.1 | 2 | 4.5048 | 10799892 | 0.1 | 2 | 2.2385 | 5.8335 | 3.275 | 4.0538 | sov;hov2;hov3;sut;mut | sov;hov2;hov3;sut;mut | sov;hov2;hov3;sut;mut | sov;hov2;hov3;sut;mut |  |  |  |  | 1 | 1 | 1 | 1 | 1.2 | 1.5 |  | end |  | 232.4532 | 645.2859 | 722.6637 | 514.8136 | 2115.2165
200947AB |  | 202855 | 202908 |  | 3 | 1 | 0 | 0.63556 | 2 | 43 | 700 | LINESTRING (-112.472464 33.636761, -112.461439 33.636783) | 200947BA | 200947 | 0 | 202855 | 202908 | 3 | 3 | -1 | 303 | 0.88683 | 0.88683 | 8400 | 0.33 | 3 | 0.88683 | 4200 | 0.33 | 3 | 0.88683 | 16800 | 0.33 | 3 | 6.8867 | 17.9468 | 10.0755 | 12.4715 | sov;hov2;hov3;sut;mut | sov;hov2;hov3;sut;mut | sov;hov2;hov3;sut;mut | sov;hov2;hov3;sut;mut |  |  |  |  | 1 | 1 | 1 | 1 | 1.2 | 1.5 |  | end |  | 2413.5124 | 2734.9361 | 1491.9621 | 1410.9327 | 8051.3433
200947BA |  | 202908 | 202855 |  | 3 | 1 | 0 | 0.63556 | 2 | 43 | 700 | LINESTRING (-112.461445 33.639989, -112.472470 33.639967) | 200947AB | 200947 | 0 | 202855 | 202908 | 3 | 3 | -1 | 303 | 0.88683 | 0.88683 | 8400 | 0.33 | 3 | 0.88683 | 4200 | 0.33 | 3 | 0.88683 | 16800 | 0.33 | 3 | 6.9196 | 18.0325 | 10.1237 | 12.5311 | sov;hov2;hov3;sut;mut | sov;hov2;hov3;sut;mut | sov;hov2;hov3;sut;mut | sov;hov2;hov3;sut;mut |  |  |  |  | 1 | 1 | 1 | 1 | 1.2 | 1.5 |  | end |  | 550.492 | 1579.465 | 2145.404 | 1402.7686 | 5678.1295
200984AB |  | 2146 | 202923 |  | 9 | 1 | 0 | 0.60134 | 9 | 20 | 99999 | LINESTRING (-112.463197 33.716484, -112.459532 33.724654) | 200984BA | 200984 | 0 | 2146 | 202923 | 9 | 3 | -1 | 309 | 1.804 | 1.804 | 5399946 | 0.1 | 2 | 1.804 | 2699973 | 0.1 | 2 | 1.804 | 10799892 | 0.1 | 2 | 0.001694 | 0.004414 | 0.002478 | 0.003067 | sov;hov2;hov3;sut;mut | sov;hov2;hov3;sut;mut | sov;hov2;hov3;sut;mut | sov;hov2;hov3;sut;mut |  |  |  |  | 1 | 1 | 1 | 1 | 1.2 | 1.5 |  | end |  | 0.022469 | 0.05854 | 0.032876 | 0.04068 | 0.15457
200984BA |  | 202923 | 2146 |  | 9 | 1 | 0 | 0.60134 | 9 | 20 | 99999 | LINESTRING (-112.462456 33.725966, -112.466121 33.717796) | 200984AB | 200984 | 0 | 2146 | 202923 | 9 | 3 | -1 | 309 | 1.804 | 1.804 | 5399946 | 0.1 | 2 | 1.804 | 2699973 | 0.1 | 2 | 1.804 | 10799892 | 0.1 | 2 | 0.001694 | 0.004414 | 0.002478 | 0.003067 | sov;hov2;hov3;sut;mut | sov;hov2;hov3;sut;mut | sov;hov2;hov3;sut;mut | sov;hov2;hov3;sut;mut |  |  |  |  | 1 | 1 | 1 | 1 | 1.2 | 1.5 |  | end |  | 0.022469 | 0.058554 | 0.03289 | 0.04068 | 0.15459
200985AB |  | 202924 | 202831 |  | 4 | 1 | 0 | 0.49513 | 1 | 40 | 500 | LINESTRING (-112.461529 33.711342, -112.461529 33.718526) | 200985BA | 200985 | 0 | 202924 | 202831 | 4 | 3 | -1 | 304 | 0.74269 | 0.74269 | 3000 | 0.33 | 3 | 0.74269 | 1500 | 0.33 | 3 | 0.74269 | 6000 | 0.33 | 3 | 0.026154 | 0.068157 | 0.038264 | 0.047363 | sov;hov2;hov3;sut;mut | sov;hov2;hov3;sut;mut | sov;hov2;hov3;sut;mut | sov;hov2;hov3;sut;mut |  |  |  |  | 1 | 1 | 1 | 1 | 1.2 | 1.5 |  | end |  | 0.39263 | 1.0232 | 0.57442 | 0.71105 | 2.7013
200985BA |  | 202831 | 202924 |  | 4 | 1 | 0 | 0.49513 | 1 | 40 | 500 | LINESTRING (-112.464735 33.718526, -112.464735 33.711342) | 200985AB | 200985 | 0 | 202924 | 202831 | 4 | 3 | -1 | 304 | 0.74269 | 0.74269 | 3000 | 0.33 | 3 | 0.74269 | 1500 | 0.33 | 3 | 0.74269 | 6000 | 0.33 | 3 | 0.026147 | 0.06814 | 0.038255 | 0.047352 | sov;hov2;hov3;sut;mut | sov;hov2;hov3;sut;mut | sov;hov2;hov3;sut;mut | sov;hov2;hov3;sut;mut |  |  |  |  | 1 | 1 | 1 | 1 | 1.2 | 1.5 |  | end |  | 0.39263 | 1.0232 | 0.57443 | 0.71104 | 2.7013
200989AB |  | 2146 | 202831 |  | 9 | 1 | 0 | 0.12984 | 9 | 20 | 99999 | LINESTRING (-112.463582 33.715953, -112.462055 33.717339) | 200989BA | 200989 | 0 | 2146 | 202831 | 9 | 3 | -1 | 309 | 0.38953 | 0.38953 | 5399946 | 0.1 | 2 | 0.38953 | 2699973 | 0.1 | 2 | 0.38953 | 10799892 | 0.1 | 2 | 0.026147 | 0.06814 | 0.038255 | 0.047352 | sov;hov2;hov3;sut;mut | sov;hov2;hov3;sut;mut | sov;hov2;hov3;sut;mut | sov;hov2;hov3;sut;mut |  |  |  |  | 1 | 1 | 1 | 1 | 1.2 | 1.5 |  | end |  | 0.39263 | 1.0232 | 0.57443 | 0.71104 | 2.7013
200989BA |  | 202831 | 2146 |  | 9 | 1 | 0 | 0.12984 | 9 | 20 | 99999 | LINESTRING (-112.464209 33.719713, -112.465736 33.718327) | 200989AB | 200989 | 0 | 2146 | 202831 | 9 | 3 | -1 | 309 | 0.38953 | 0.38953 | 5399946 | 0.1 | 2 | 0.38953 | 2699973 | 0.1 | 2 | 0.38953 | 10799892 | 0.1 | 2 | 0.026154 | 0.068157 | 0.038264 | 0.047363 | sov;hov2;hov3;sut;mut | sov;hov2;hov3;sut;mut | sov;hov2;hov3;sut;mut | sov;hov2;hov3;sut;mut |  |  |  |  | 1 | 1 | 1 | 1 | 1.2 | 1.5 |  | end |  | 0.39263 | 1.0232 | 0.57442 | 0.71105 | 2.7013
200997AB |  | 615 | 202825 |  | 9 | 1 | 0 | 1.262 | 9 | 20 | 99999 | LINESTRING (-112.460447 33.693294, -112.462520 33.711523) | 200997BA | 200997 | 0 | 615 | 202825 | 9 | 3 | -1 | 309 | 3.786 | 3.786 | 5399946 | 0.1 | 2 | 3.786 | 2699973 | 0.1 | 2 | 3.786 | 10799892 | 0.1 | 2 | 0.99265 | 2.5869 | 1.4523 | 1.7976 | sov;hov2;hov3;sut;mut | sov;hov2;hov3;sut;mut | sov;hov2;hov3;sut;mut | sov;hov2;hov3;sut;mut |  |  |  |  | 1 | 1 | 1 | 1 | 1.2 | 1.5 |  | end |  | 191.4148 | 231.5529 | 135.8204 | 121.1031 | 679.8912
200997BA |  | 202825 | 615 |  | 9 | 1 | 0 | 1.262 | 9 | 20 | 99999 | LINESTRING (-112.465706 33.711161, -112.463633 33.692932) | 200997AB | 200997 | 0 | 615 | 202825 | 9 | 3 | -1 | 309 | 3.786 | 3.786 | 5399946 | 0.1 | 2 | 3.786 | 2699973 | 0.1 | 2 | 3.786 | 10799892 | 0.1 | 2 | 1.0311 | 2.687 | 1.5085 | 1.8672 | sov;hov2;hov3;sut;mut | sov;hov2;hov3;sut;mut | sov;hov2;hov3;sut;mut | sov;hov2;hov3;sut;mut |  |  |  |  | 1 | 1 | 1 | 1 | 1.2 | 1.5 |  | end |  | 56.3328 | 158.4203 | 183.0236 | 132.3233 | 530.1001
200998AB |  | 202824 | 202894 |  | 4 | 1 | 0 | 0.50808 | 1 | 40 | 500 | LINESTRING (-112.469722 33.712942, -112.478543 33.712949) | 200998BA | 200998 | 0 | 202824 | 202894 | 4 | 3 | -1 | 304 | 0.76212 | 0.76212 | 3000 | 0.33 | 3 | 0.76212 | 1500 | 0.33 | 3 | 0.76212 | 6000 | 0.33 | 3 | 0.036608 | 0.095401 | 0.053559 | 0.066296 | sov;hov2;hov3;sut;mut | sov;hov2;hov3;sut;mut | sov;hov2;hov3;sut;mut | sov;hov2;hov3;sut;mut |  |  |  |  | 1 | 1 | 1 | 1 | 1.2 | 1.5 |  | end |  | 3.901 | 12.2531 | 12.6086 | 9.7458 | 38.5084
200998BA |  | 202894 | 202824 |  | 4 | 1 | 0 | 0.50808 | 1 | 40 | 500 | LINESTRING (-112.478543 33.709743, -112.469722 33.709736) | 200998AB | 200998 | 0 | 202824 | 202894 | 4 | 3 | -1 | 304 | 0.76212 | 0.76212 | 3000 | 0.33 | 3 | 0.76212 | 1500 | 0.33 | 3 | 0.76212 | 6000 | 0.33 | 3 | 0.036599 | 0.095378 | 0.053547 | 0.06628 | sov;hov2;hov3;sut;mut | sov;hov2;hov3;sut;mut | sov;hov2;hov3;sut;mut | sov;hov2;hov3;sut;mut |  |  |  |  | 1 | 1 | 1 | 1 | 1.2 | 1.5 |  | end |  | 12.8882 | 18.6938 | 10.3262 | 9.5324 | 51.4406
201000AB |  | 202825 | 202824 |  | 4 | 1 | 0 | 0.32307 | 2 | 40 | 500 | LINESTRING (-112.464113 33.712945, -112.469722 33.712942) | 201000BA | 201000 | 0 | 202825 | 202824 | 4 | 3 | -1 | 304 | 0.48461 | 0.48461 | 6000 | 0.33 | 3 | 0.48461 | 3000 | 0.33 | 3 | 0.48461 | 12000 | 0.33 | 3 | 0.036608 | 0.095401 | 0.053559 | 0.066296 | sov;hov2;hov3;sut;mut | sov;hov2;hov3;sut;mut | sov;hov2;hov3;sut;mut | sov;hov2;hov3;sut;mut |  |  |  |  | 1 | 1 | 1 | 1 | 1.2 | 1.5 |  | end |  | 3.901 | 12.2531 | 12.6086 | 9.7458 | 38.5084
201000BA |  | 202824 | 202825 |  | 4 | 1 | 0 | 0.32307 | 2 | 40 | 500 | LINESTRING (-112.469722 33.709736, -112.464113 33.709739) | 201000AB | 201000 | 0 | 202825 | 202824 | 4 | 3 | -1 | 304 | 0.48461 | 0.48461 | 6000 | 0.33 | 3 | 0.48461 | 3000 | 0.33 | 3 | 0.48461 | 12000 | 0.33 | 3 | 0.036599 | 0.095378 | 0.053547 | 0.06628 | sov;hov2;hov3;sut;mut | sov;hov2;hov3;sut;mut | sov;hov2;hov3;sut;mut | sov;hov2;hov3;sut;mut |  |  |  |  | 1 | 1 | 1 | 1 | 1.2 | 1.5 |  | end |  | 12.8882 | 18.6938 | 10.3262 | 9.5324 | 51.4406
201001AB |  | 202924 | 202825 |  | 4 | 1 | 0 | 0.0565 | 2 | 40 | 500 | LINESTRING (-112.463132 33.712945, -112.464113 33.712945) | 201001BA | 201001 | 0 | 202924 | 202825 | 4 | 3 | -1 | 304 | 0.084756 | 0.084756 | 6000 | 0.33 | 3 | 0.084756 | 3000 | 0.33 | 3 | 0.084756 | 12000 | 0.33 | 3 | 1.0677 | 2.7824 | 1.562 | 1.9335 | sov;hov2;hov3;sut;mut | sov;hov2;hov3;sut;mut | sov;hov2;hov3;sut;mut | sov;hov2;hov3;sut;mut |  |  |  |  | 1 | 1 | 1 | 1 | 1.2 | 1.5 |  | end |  | 59.9303 | 170.0899 | 195.211 | 141.7147 | 566.9459
201001BA |  | 202825 | 202924 |  | 4 | 1 | 0 | 0.0565 | 2 | 40 | 500 | LINESTRING (-112.464113 33.709739, -112.463132 33.709739) | 201001AB | 201001 | 0 | 202924 | 202825 | 4 | 3 | -1 | 304 | 0.084756 | 0.084756 | 6000 | 0.33 | 3 | 0.084756 | 3000 | 0.33 | 3 | 0.084756 | 12000 | 0.33 | 3 | 1.0292 | 2.6822 | 1.5058 | 1.8639 | sov;hov2;hov3;sut;mut | sov;hov2;hov3;sut;mut | sov;hov2;hov3;sut;mut | sov;hov2;hov3;sut;mut |  |  |  |  | 1 | 1 | 1 | 1 | 1.2 | 1.5 |  | end |  | 203.9996 | 249.6632 | 145.7254 | 130.2811 | 729.6692
201003AB |  | 202926 | 202923 |  | 2 | 1 | 0 | 1.5452 | 2 | 56 | 900 | LINESTRING (-112.481667 33.739270, -112.461974 33.724042) | 201003BA | 201003 | 0 | 202926 | 202923 | 2 | 3 | -1 | 302 | 1.6555 | 1.6555 | 10800 | 0.33 | 3 | 1.6555 | 5400 | 0.33 | 3 | 1.6555 | 21600 | 0.33 | 3 | 453.8608 | 1182.7709 | 664.0229 | 821.9255 | sov;hov2;hov3;sut;mut | sov;hov2;hov3;sut;mut | sov;hov2;hov3;sut;mut | sov;hov2;hov3;sut;mut | 9663 |  |  |  | 1 | 1 | 1 | 1 | 1.2 | 1.5 |  | end | 9663 | 4053.5531 | 5927.8369 | 3901.1859 | 3531.6401 | 17414.216
201003BA |  | 202923 | 202926 |  | 2 | 1 | 0 | 1.5452 | 2 | 56 | 900 | LINESTRING (-112.460014 33.726578, -112.479707 33.741806) | 201003AB | 201003 | 0 | 202926 | 202923 | 2 | 3 | -1 | 302 | 1.6555 | 1.6555 | 10800 | 0.33 | 3 | 1.6555 | 5400 | 0.33 | 3 | 1.6555 | 21600 | 0.33 | 3 | 429.1051 | 1118.2572 | 627.8041 | 777.094 | sov;hov2;hov3;sut;mut | sov;hov2;hov3;sut;mut | sov;hov2;hov3;sut;mut | sov;hov2;hov3;sut;mut | 9663 |  |  |  | 1 | 1 | 1 | 1 | 1.2 | 1.5 |  | end | 9663 | 2367.4403 | 3905.4615 | 3796.6803 | 3423.1321 | 13492.7141
201005AB |  | 2125 | 202923 |  | 9 | 1 | 0 | 0.83476 | 9 | 20 | 99999 | LINESTRING (-112.474933 33.728367, -112.461511 33.723793) | 201005BA | 201005 | 0 | 2125 | 202923 | 9 | 3 | -1 | 309 | 2.5043 | 2.5043 | 5399946 | 0.1 | 2 | 2.5043 | 2699973 | 0.1 | 2 | 2.5043 | 10799892 | 0.1 | 2 | 0.24465 | 0.63757 | 0.35794 | 0.44306 | sov;hov2;hov3;sut;mut | sov;hov2;hov3;sut;mut | sov;hov2;hov3;sut;mut | sov;hov2;hov3;sut;mut |  |  |  |  | 1 | 1 | 1 | 1 | 1.2 | 1.5 |  | end |  | 58.5579 | 92.7124 | 77.8416 | 53.8104 | 282.9224
201005BA |  | 202923 | 2125 |  | 9 | 1 | 0 | 0.83476 | 9 | 20 | 99999 | LINESTRING (-112.460477 33.726827, -112.473899 33.731401) | 201005AB | 201005 | 0 | 2125 | 202923 | 9 | 3 | -1 | 309 | 2.5043 | 2.5043 | 5399946 | 0.1 | 2 | 2.5043 | 2699973 | 0.1 | 2 | 2.5043 | 10799892 | 0.1 | 2 | 0.32237 | 0.8401 | 0.47164 | 0.5838 | sov;hov2;hov3;sut;mut | sov;hov2;hov3;sut;mut | sov;hov2;hov3;sut;mut | sov;hov2;hov3;sut;mut |  |  |  |  | 1 | 1 | 1 | 1 | 1.2 | 1.5 |  | end |  | 55.4517 | 69.2446 | 59.4892 | 54.0896 | 238.2752
201046AB |  | 620 | 202809 |  | 9 | 1 | 0 | 1.2346 | 9 | 20 | 99999 | LINESTRING (-112.432978 33.682542, -112.411802 33.685278) | 201046BA | 201046 | 0 | 620 | 202809 | 9 | 3 | -1 | 309 | 3.7037 | 3.7037 | 5399946 | 0.1 | 2 | 3.7037 | 2699973 | 0.1 | 2 | 3.7037 | 10799892 | 0.1 | 2 | 0.34134 | 0.88954 | 0.4994 | 0.61816 | sov;hov2;hov3;sut;mut | sov;hov2;hov3;sut;mut | sov;hov2;hov3;sut;mut | sov;hov2;hov3;sut;mut |  |  |  |  | 1 | 1 | 1 | 1 | 1.2 | 1.5 | 1 | end |  | 999.8158 | 1373.2059 | 943.1427 | 742.4563 | 4058.6207
201046BA |  | 202809 | 620 |  | 9 | 1 | 0 | 1.2346 | 9 | 20 | 99999 | LINESTRING (-112.412212 33.688458, -112.433388 33.685722) | 201046AB | 201046 | 0 | 620 | 202809 | 9 | 3 | -1 | 309 | 3.7037 | 3.7037 | 5399946 | 0.1 | 2 | 3.7037 | 2699973 | 0.1 | 2 | 3.7037 | 10799892 | 0.1 | 2 | 0.50643 | 1.3198 | 0.74093 | 0.91712 | sov;hov2;hov3;sut;mut | sov;hov2;hov3;sut;mut | sov;hov2;hov3;sut;mut | sov;hov2;hov3;sut;mut |  |  |  |  | 1 | 1 | 1 | 1 | 1.2 | 1.5 | 1 | end |  | 538.2514 | 1042.34 | 1037.031 | 781.6011 | 3399.2236
201047AB |  | 645 | 202808 |  | 9 | 1 | 0 | 0.48839 | 9 | 20 | 99999 | LINESTRING (-112.333336 33.629608, -112.324881 33.629169) | 201047BA | 201047 | 0 | 645 | 202808 | 9 | 2 | -1 | 209 | 1.4652 | 1.4652 | 5399946 | 0.1 | 2 | 1.4652 | 2699973 | 0.1 | 2 | 1.4652 | 10799892 | 0.1 | 2 | 18.6783 | 48.6761 | 27.3274 | 33.8257 | sov;hov2;hov3;sut;mut | sov;hov2;hov3;sut;mut | sov;hov2;hov3;sut;mut | sov;hov2;hov3;sut;mut |  |  |  |  | 1 | 1 | 1 | 1 | 1.2 | 1.5 | 1 | end |  | 1523.1181 | 2914.4132 | 2245.2311 | 1584.3721 | 8267.1345
201047BA |  | 202808 | 645 |  | 9 | 1 | 0 | 0.48839 | 9 | 20 | 99999 | LINESTRING (-112.324715 33.632371, -112.333170 33.632810) | 201047AB | 201047 | 0 | 645 | 202808 | 9 | 2 | -1 | 209 | 1.4652 | 1.4652 | 5399946 | 0.1 | 2 | 1.4652 | 2699973 | 0.1 | 2 | 1.4652 | 10799892 | 0.1 | 2 | 19.3783 | 50.5002 | 28.3515 | 35.0934 | sov;hov2;hov3;sut;mut | sov;hov2;hov3;sut;mut | sov;hov2;hov3;sut;mut | sov;hov2;hov3;sut;mut |  |  |  |  | 1 | 1 | 1 | 1 | 1.2 | 1.5 | 1 | end |  | 1727.4586 | 2681.2292 | 2047.4387 | 1551.1888 | 8007.3153
201048AB |  | 647 | 202807 |  | 9 | 1 | 0 | 0.37139 | 9 | 20 | 99999 | LINESTRING (-112.341904 33.687787, -112.343809 33.682639) | 201048BA | 201048 | 0 | 647 | 202807 | 9 | 3 | -1 | 309 | 1.1142 | 1.1142 | 5399946 | 0.1 | 2 | 1.1142 | 2699973 | 0.1 | 2 | 1.1142 | 10799892 | 0.1 | 2 | 5.6875 | 14.8217 | 8.3211 | 10.2998 | sov;hov2;hov3;sut;mut | sov;hov2;hov3;sut;mut | sov;hov2;hov3;sut;mut | sov;hov2;hov3;sut;mut |  |  |  |  | 1 | 1 | 1 | 1 | 1.2 | 1.5 | 1 | end |  | 1624.819 | 2628.4098 | 1657.8144 | 1406.1531 | 7317.1963
201048BA |  | 202807 | 647 |  | 9 | 1 | 0 | 0.37139 | 9 | 20 | 99999 | LINESTRING (-112.340803 33.681527, -112.338898 33.686675) | 201048AB | 201048 | 0 | 647 | 202807 | 9 | 3 | -1 | 309 | 1.1142 | 1.1142 | 5399946 | 0.1 | 2 | 1.1142 | 2699973 | 0.1 | 2 | 1.1142 | 10799892 | 0.1 | 2 | 5.7828 | 15.0702 | 8.4606 | 10.4725 | sov;hov2;hov3;sut;mut | sov;hov2;hov3;sut;mut | sov;hov2;hov3;sut;mut | sov;hov2;hov3;sut;mut |  |  |  |  | 1 | 1 | 1 | 1 | 1.2 | 1.5 | 1 | end |  | 955.0934 | 2220.057 | 1847.8563 | 1408.4946 | 6431.5014
201051AB |  | 653 | 202804 |  | 9 | 1 | 0 | 0.33759 | 9 | 20 | 99999 | LINESTRING (-112.331837 33.674070, -112.326067 33.673221) | 201051BA | 201051 | 0 | 653 | 202804 | 9 | 3 | -1 | 309 | 1.0128 | 1.0128 | 5399946 | 0.1 | 2 | 1.0128 | 2699973 | 0.1 | 2 | 1.0128 | 10799892 | 0.1 | 2 | 4.212 | 10.9766 | 6.1624 | 7.6278 | sov;hov2;hov3;sut;mut | sov;hov2;hov3;sut;mut | sov;hov2;hov3;sut;mut | sov;hov2;hov3;sut;mut |  |  |  |  | 1 | 1 | 1 | 1 | 1.2 | 1.5 | 1 | end |  | 906.2625 | 1621.4025 | 999.5516 | 856.5464 | 4383.7631
201051BA |  | 202804 | 653 |  | 9 | 1 | 0 | 0.33759 | 9 | 20 | 99999 | LINESTRING (-112.325601 33.676393, -112.331371 33.677242) | 201051AB | 201051 | 0 | 653 | 202804 | 9 | 3 | -1 | 309 | 1.0128 | 1.0128 | 5399946 | 0.1 | 2 | 1.0128 | 2699973 | 0.1 | 2 | 1.0128 | 10799892 | 0.1 | 2 | 4.224 | 11.0079 | 6.18 | 7.6495 | sov;hov2;hov3;sut;mut | sov;hov2;hov3;sut;mut | sov;hov2;hov3;sut;mut | sov;hov2;hov3;sut;mut |  |  |  |  | 1 | 1 | 1 | 1 | 1.2 | 1.5 | 1 | end |  | 597.3359 | 1462.436 | 1207.1429 | 798.7514 | 4065.6662
201052AB |  | 654 | 202803 |  | 9 | 1 | 0 | 0.46361 | 9 | 20 | 99999 | LINESTRING (-112.328498 33.646734, -112.323795 33.652191) | 201052BA | 201052 | 0 | 654 | 202803 | 9 | 3 | -1 | 309 | 1.3908 | 1.3908 | 5399946 | 0.1 | 2 | 1.3908 | 2699973 | 0.1 | 2 | 1.3908 | 10799892 | 0.1 | 2 | 2.3375 | 6.0915 | 3.4199 | 4.2331 | sov;hov2;hov3;sut;mut | sov;hov2;hov3;sut;mut | sov;hov2;hov3;sut;mut | sov;hov2;hov3;sut;mut |  |  |  |  | 1 | 1 | 1 | 1 | 1.2 | 1.5 | 1 | end |  | 432.4103 | 732.05 | 472.7532 | 398.1094 | 2035.323
201052BA |  | 202803 | 654 |  | 9 | 1 | 0 | 0.46361 | 9 | 20 | 99999 | LINESTRING (-112.326223 33.654283, -112.330926 33.648826) | 201052AB | 201052 | 0 | 654 | 202803 | 9 | 3 | -1 | 309 | 1.3908 | 1.3908 | 5399946 | 0.1 | 2 | 1.3908 | 2699973 | 0.1 | 2 | 1.3908 | 10799892 | 0.1 | 2 | 2.3408 | 6.1002 | 3.4248 | 4.2391 | sov;hov2;hov3;sut;mut | sov;hov2;hov3;sut;mut | sov;hov2;hov3;sut;mut | sov;hov2;hov3;sut;mut |  |  |  |  | 1 | 1 | 1 | 1 | 1.2 | 1.5 | 1 | end |  | 290.6281 | 668.2629 | 533.9774 | 379.1753 | 1872.0437
201061AB |  | 202796 | 202904 |  | 4 | 1 | 0 | 1.4097 | 1 | 40 | 500 | LINESTRING (-112.424234 33.697058, -112.441799 33.683279) | 201061BA | 201061 | 0 | 202796 | 202904 | 4 | 3 | -1 | 304 | 2.1145 | 2.1145 | 3000 | 0.33 | 3 | 2.1145 | 1500 | 0.33 | 3 | 2.1145 | 6000 | 0.33 | 3 | 0.027314 | 0.07118 | 0.039961 | 0.049463 | sov;hov2;hov3;sut;mut | sov;hov2;hov3;sut;mut | sov;hov2;hov3;sut;mut | sov;hov2;hov3;sut;mut |  |  |  |  | 1 | 1 | 1 | 1 | 1.2 | 1.5 | 1 | end |  | 64.4009 | 87.4372 | 60.8258 | 46.6103 | 259.2742
201061BA |  | 202904 | 202796 |  | 4 | 1 | 0 | 1.4097 | 1 | 40 | 500 | LINESTRING (-112.439821 33.680757, -112.422256 33.694536) | 201061AB | 201061 | 0 | 202796 | 202904 | 4 | 3 | -1 | 304 | 2.1145 | 2.1145 | 3000 | 0.33 | 3 | 2.1145 | 1500 | 0.33 | 3 | 2.1145 | 6000 | 0.33 | 3 | 0.018792 | 0.048972 | 0.027494 | 0.034031 | sov;hov2;hov3;sut;mut | sov;hov2;hov3;sut;mut | sov;hov2;hov3;sut;mut | sov;hov2;hov3;sut;mut |  |  |  |  | 1 | 1 | 1 | 1 | 1.2 | 1.5 | 1 | end |  | 32.7814 | 59.614 | 62.4228 | 49.6003 | 204.4184
201065AB |  | 202809 | 202790 |  | 2 | 1 | 0 | 0.52711 | 2 | 46 | 900 | LINESTRING (-112.412996 33.685607, -112.406323 33.680375) | 201065BA | 201065 | 0 | 202809 | 202790 | 2 | 3 | -1 | 302 | 0.68754 | 0.68754 | 10800 | 0.33 | 3 | 0.68754 | 5400 | 0.33 | 3 | 0.68754 | 21600 | 0.33 | 3 | 461.7192 | 1203.2502 | 675.5202 | 836.1569 | sov;hov2;hov3;sut;mut | sov;hov2;hov3;sut;mut | sov;hov2;hov3;sut;mut | sov;hov2;hov3;sut;mut | 11812 |  |  |  | 1 | 1 | 1 | 1 | 1.2 | 1.5 | 1 | end | 11812 | 7060.7737 | 9720.7063 | 6191.7201 | 5494.4445 | 28467.6445
201065BA |  | 202790 | 202809 |  | 2 | 1 | 0 | 0.52711 | 2 | 46 | 900 | LINESTRING (-112.404345 33.682897, -112.411018 33.688129) | 201065AB | 201065 | 0 | 202809 | 202790 | 2 | 3 | -1 | 302 | 0.68754 | 0.68754 | 10800 | 0.33 | 3 | 0.68754 | 5400 | 0.33 | 3 | 0.68754 | 21600 | 0.33 | 3 | 437.3215 | 1139.6693 | 639.8251 | 791.9736 | sov;hov2;hov3;sut;mut | sov;hov2;hov3;sut;mut | sov;hov2;hov3;sut;mut | sov;hov2;hov3;sut;mut | 11812 |  |  |  | 1 | 1 | 1 | 1 | 1.2 | 1.5 | 1 | end | 11812 | 3376.7417 | 6494.5734 | 6702.4908 | 5554.3181 | 22128.124
201066AB |  | 202807 | 202789 |  | 3 | 1 | 0 | 0.95449 | 1 | 39 | 700 | LINESTRING (-112.342371 33.680481, -112.325993 33.679818) | 201066BA | 201066 | 0 | 202807 | 202789 | 3 | 3 | -1 | 303 | 1.4684 | 1.4684 | 4200 | 0.33 | 3 | 1.4684 | 2100 | 0.33 | 3 | 1.4684 | 8400 | 0.33 | 3 | 11.7858 | 30.7141 | 17.2433 | 21.3437 | sov;hov2;hov3;sut;mut | sov;hov2;hov3;sut;mut | sov;hov2;hov3;sut;mut | sov;hov2;hov3;sut;mut |  |  |  |  | 1 | 1 | 1 | 1 | 1.2 | 1.5 | 1 | end |  | 2464.1543 | 4338.6482 | 2366.9863 | 2136.7132 | 11306.5021
201066BA |  | 202789 | 202807 |  | 3 | 1 | 0 | 0.95449 | 1 | 39 | 700 | LINESTRING (-112.325863 33.683022, -112.342241 33.683685) | 201066AB | 201066 | 0 | 202807 | 202789 | 3 | 3 | -1 | 303 | 1.4684 | 1.4684 | 4200 | 0.33 | 3 | 1.4684 | 2100 | 0.33 | 3 | 1.4684 | 8400 | 0.33 | 3 | 11.8675 | 30.9269 | 17.3628 | 21.4916 | sov;hov2;hov3;sut;mut | sov;hov2;hov3;sut;mut | sov;hov2;hov3;sut;mut | sov;hov2;hov3;sut;mut |  |  |  |  | 1 | 1 | 1 | 1 | 1.2 | 1.5 | 1 | end |  | 1127.1082 | 2854.9684 | 2415.1143 | 2069.5593 | 8466.7501
201067AB |  | 202807 | 202788 |  | 4 | 1 | 0 | 1.1058 | 1 | 39 | 500 | LINESTRING (-112.341054 33.681082, -112.332832 33.691358) | 201067BA | 201067 | 0 | 202807 | 202788 | 4 | 3 | -1 | 304 | 1.7012 | 1.7012 | 3000 | 0.33 | 3 | 1.7012 | 1500 | 0.33 | 3 | 1.7012 | 6000 | 0.33 | 3 | 1.3171 | 3.4324 | 1.927 | 2.3852 | sov;hov2;hov3;sut;mut | sov;hov2;hov3;sut;mut | sov;hov2;hov3;sut;mut | sov;hov2;hov3;sut;mut |  |  |  |  | 1 | 1 | 1 | 1 | 1.2 | 1.5 | 1 | end |  | 1137.6783 | 1170.378 | 1040.0827 | 621.0578 | 3969.1969
201067BA |  | 202788 | 202807 |  | 4 | 1 | 0 | 1.1058 | 1 | 39 | 500 | LINESTRING (-112.335336 33.693360, -112.343558 33.683084) | 201067AB | 201067 | 0 | 202807 | 202788 | 4 | 3 | -1 | 304 | 1.7012 | 1.7012 | 3000 | 0.33 | 3 | 1.7012 | 1500 | 0.33 | 3 | 1.7012 | 6000 | 0.33 | 3 | 1.417 | 3.6928 | 2.0732 | 2.5662 | sov;hov2;hov3;sut;mut | sov;hov2;hov3;sut;mut | sov;hov2;hov3;sut;mut | sov;hov2;hov3;sut;mut |  |  |  |  | 1 | 1 | 1 | 1 | 1.2 | 1.5 | 1 | end |  | 574.0161 | 1156.0265 | 1494.6217 | 589.0978 | 3813.7621
201069AB |  | 202785 | 202784 |  | 4 | 1 | 0 | 0.37143 | 1 | 40 | 500 | LINESTRING (-112.325918 33.669179, -112.332070 33.667619) | 201069BA | 201069 | 0 | 202785 | 202784 | 4 | 3 | -1 | 304 | 0.55715 | 0.55715 | 3000 | 0.33 | 3 | 0.55715 | 1500 | 0.33 | 3 | 0.55715 | 6000 | 0.33 | 3 | 13.8283 | 36.0368 | 20.2315 | 25.0425 | sov;hov2;hov3;sut;mut | sov;hov2;hov3;sut;mut | sov;hov2;hov3;sut;mut | sov;hov2;hov3;sut;mut |  |  |  |  | 1 | 1 | 1 | 1 | 1.2 | 1.5 | 1 | end |  | 1817.8791 | 3489.7315 | 2383.404 | 2348.416 | 10039.4306
201069BA |  | 202784 | 202785 |  | 4 | 1 | 0 | 0.37143 | 1 | 40 | 500 | LINESTRING (-112.331282 33.664511, -112.325130 33.666071) | 201069AB | 201069 | 0 | 202785 | 202784 | 4 | 3 | -1 | 304 | 0.55715 | 0.55715 | 3000 | 0.33 | 3 | 0.55715 | 1500 | 0.33 | 3 | 0.55715 | 6000 | 0.33 | 3 | 2.0716 | 5.3985 | 3.0308 | 3.7515 | sov;hov2;hov3;sut;mut | sov;hov2;hov3;sut;mut | sov;hov2;hov3;sut;mut | sov;hov2;hov3;sut;mut |  |  |  |  | 1 | 1 | 1 | 1 | 1.2 | 1.5 | 1 | end |  | 1504.9911 | 2824.7282 | 2064.7965 | 1768.8151 | 8163.3308
201070AB |  | 202783 | 202782 |  | 2 | 1 | 0 | 0.56211 | 3 | 39 | 800 | LINESTRING (-112.324794 33.640329, -112.334535 33.640124) | 201070BA | 201070 | 0 | 202783 | 202782 | 2 | 2 | -1 | 202 | 0.86478 | 0.86478 | 14400 | 0.73 | 2.36 | 0.86478 | 7200 | 0.73 | 2.36 | 0.86478 | 28800 | 0.73 | 2.36 | 27.1138 | 70.6592 | 39.669 | 49.1022 | sov;hov2;hov3;sut;mut | sov;hov2;hov3;sut;mut | sov;hov2;hov3;sut;mut | sov;hov2;hov3;sut;mut |  |  |  |  | 1 | 1 | 1 | 1 | 1.2 | 1.5 | 1 | end |  | 4636.6827 | 8907.0531 | 7756.5644 | 6106.745 | 27407.0452
201070BA |  | 202782 | 202783 |  | 2 | 1 | 0 | 0.56211 | 3 | 39 | 800 | LINESTRING (-112.334467 33.636920, -112.324726 33.637125) | 201070AB | 201070 | 0 | 202783 | 202782 | 2 | 2 | -1 | 202 | 0.86478 | 0.86478 | 14400 | 0.73 | 2.36 | 0.86478 | 7200 | 0.73 | 2.36 | 0.86478 | 28800 | 0.73 | 2.36 | 38.2808 | 99.7606 | 56.0069 | 69.3252 | sov;hov2;hov3;sut;mut | sov;hov2;hov3;sut;mut | sov;hov2;hov3;sut;mut | sov;hov2;hov3;sut;mut |  |  |  |  | 1 | 1 | 1 | 1 | 1.2 | 1.5 | 1 | end |  | 7286.6774 | 11208.9361 | 7057.9249 | 6961.6519 | 32515.1902
201078AB |  | 202768 | 202767 |  | 1 | 1 | 0 | 0.56811 | 2 | 68 | 1935 | LINESTRING (-112.396526 33.687434, -112.403252 33.681410) |  | 201078 | 1 | 202768 | 202767 | 1 | 3 | -1 | 301 | 0.50127 | 0.50127 | 23220 | 0.71 | 3.47 | 0.50127 | 11610 | 0.71 | 3.47 | 0.50127 | 46440 | 0.71 | 3.47 | 301.156 | 784.819 | 440.6076 | 545.3827 | sov;hov2;hov3;sut;mut | sov;hov2;hov3;sut;mut | sov;hov2;hov3;sut;mut | sov;hov2;hov3;sut;mut |  |  |  |  | 1 | 1 | 1 | 1 | 1.2 | 1.5 | 1 | end |  | 3574.5826 | 5067.0181 | 6612.5055 | 2857.8262 | 18111.9324
201080AB |  | 202764 | 202763 |  | 3 | 1 | 0 | 0.29931 | 1 | 39 | 700 | LINESTRING (-112.353235 33.684097, -112.356531 33.687408) | 201080BA | 201080 | 0 | 202764 | 202763 | 3 | 3 | -1 | 303 | 0.46048 | 0.46048 | 4200 | 0.33 | 3 | 0.46048 | 2100 | 0.33 | 3 | 0.46048 | 8400 | 0.33 | 3 | 7.3563 | 19.1707 | 10.7627 | 13.322 | sov;hov2;hov3;sut;mut | sov;hov2;hov3;sut;mut | sov;hov2;hov3;sut;mut | sov;hov2;hov3;sut;mut |  |  |  |  | 1 | 1 | 1 | 1 | 1.2 | 1.5 | 1 | end |  | 645.3619 | 1751.8791 | 1727.19 | 1222.8945 | 5347.3255
201080BA |  | 202763 | 202764 |  | 3 | 1 | 0 | 0.29931 | 1 | 39 | 700 | LINESTRING (-112.358803 33.685146, -112.355507 33.681835) | 201080AB | 201080 | 0 | 202764 | 202763 | 3 | 3 | -1 | 303 | 0.46048 | 0.46048 | 4200 | 0.33 | 3 | 0.46048 | 2100 | 0.33 | 3 | 0.46048 | 8400 | 0.33 | 3 | 7.2938 | 19.0078 | 10.6712 | 13.2088 | sov;hov2;hov3;sut;mut | sov;hov2;hov3;sut;mut | sov;hov2;hov3;sut;mut | sov;hov2;hov3;sut;mut |  |  |  |  | 1 | 1 | 1 | 1 | 1.2 | 1.5 | 1 | end |  | 1756.0962 | 2829.6249 | 1526.5367 | 1309.5215 | 7421.7793
201081AB |  | 202762 | 202761 |  | 3 | 1 | 0 | 0.50003 | 1 | 39 | 700 | LINESTRING (-112.381951 33.688380, -112.390099 33.686233) | 201081BA | 201081 | 0 | 202762 | 202761 | 3 | 3 | -1 | 303 | 0.76928 | 0.76928 | 4200 | 0.33 | 3 | 0.76928 | 2100 | 0.33 | 3 | 0.76928 | 8400 | 0.33 | 3 | 0 | 0 | 0 | 0 | sov;hov2;hov3;sut;mut | sov;hov2;hov3;sut;mut | sov;hov2;hov3;sut;mut | sov;hov2;hov3;sut;mut |  |  |  |  | 1 | 1 | 1 | 1 | 1.2 | 1.5 | 1 | end |  | 118.6396 | 277.1348 | 173.3902 | 122.7467 | 691.9114
201081BA |  | 202761 | 202762 |  | 3 | 1 | 0 | 0.50003 | 1 | 39 | 700 | LINESTRING (-112.389283 33.683133, -112.381135 33.685280) | 201081AB | 201081 | 0 | 202762 | 202761 | 3 | 3 | -1 | 303 | 0.76928 | 0.76928 | 4200 | 0.33 | 3 | 0.76928 | 2100 | 0.33 | 3 | 0.76928 | 8400 | 0.33 | 3 | 0 | 0 | 0 | 0 | sov;hov2;hov3;sut;mut | sov;hov2;hov3;sut;mut | sov;hov2;hov3;sut;mut | sov;hov2;hov3;sut;mut |  |  |  |  | 1 | 1 | 1 | 1 | 1.2 | 1.5 | 1 | end |  | 68.1427 | 197.227 | 146.584 | 127.9037 | 539.8574
201082AB |  | 202760 | 202759 |  | 3 | 1 | 0 | 1.316 | 2 | 40 | 700 | LINESTRING (-112.316178 33.716866, -112.337772 33.713037) | 201082BA | 201082 | 0 | 202760 | 202759 | 3 | 3 | -1 | 303 | 1.974 | 1.974 | 8400 | 0.33 | 3 | 1.974 | 4200 | 0.33 | 3 | 1.974 | 16800 | 0.33 | 3 | 3.5783 | 9.3251 | 5.2352 | 6.4801 | sov;hov2;hov3;sut;mut | sov;hov2;hov3;sut;mut | sov;hov2;hov3;sut;mut | sov;hov2;hov3;sut;mut |  |  |  |  | 1 | 1 | 1 | 1 | 1.2 | 1.5 | 1 | end |  | 211.2123 | 562.9188 | 581.4766 | 432.5315 | 1788.1393
201082BA |  | 202759 | 202760 |  | 3 | 1 | 0 | 1.316 | 2 | 40 | 700 | LINESTRING (-112.337212 33.709881, -112.315618 33.713710) | 201082AB | 201082 | 0 | 202760 | 202759 | 3 | 3 | -1 | 303 | 1.974 | 1.974 | 8400 | 0.33 | 3 | 1.974 | 4200 | 0.33 | 3 | 1.974 | 16800 | 0.33 | 3 | 3.5366 | 9.2166 | 5.1743 | 6.4047 | sov;hov2;hov3;sut;mut | sov;hov2;hov3;sut;mut | sov;hov2;hov3;sut;mut | sov;hov2;hov3;sut;mut |  |  |  |  | 1 | 1 | 1 | 1 | 1.2 | 1.5 | 1 | end |  | 600.626 | 922.8157 | 535.5333 | 440.7273 | 2499.7025
201084AB |  | 202756 | 202755 |  | 3 | 1 | 0 | 0.29568 | 1 | 43 | 700 | LINESTRING (-112.325721 33.728595, -112.330828 33.728417) | 201084BA | 201084 | 0 | 202756 | 202755 | 3 | 3 | -1 | 303 | 0.41257 | 0.41257 | 4200 | 0.33 | 3 | 0.41257 | 2100 | 0.33 | 3 | 0.41257 | 8400 | 0.33 | 3 | 0 | 0 | 0 | 0 | sov;hov2;hov3;sut;mut | sov;hov2;hov3;sut;mut | sov;hov2;hov3;sut;mut | sov;hov2;hov3;sut;mut |  |  |  |  | 1 | 1 | 1 | 1 | 1.2 | 1.5 |  | end |  | 78.513 | 170.7963 | 118.4915 | 93.8363 | 461.6371
201084BA |  | 202755 | 202756 |  | 3 | 1 | 0 | 0.29568 | 1 | 43 | 700 | LINESTRING (-112.330716 33.725213, -112.325609 33.725391) | 201084AB | 201084 | 0 | 202756 | 202755 | 3 | 3 | -1 | 303 | 0.41257 | 0.41257 | 4200 | 0.33 | 3 | 0.41257 | 2100 | 0.33 | 3 | 0.41257 | 8400 | 0.33 | 3 | 0 | 0 | 0 | 0 | sov;hov2;hov3;sut;mut | sov;hov2;hov3;sut;mut | sov;hov2;hov3;sut;mut | sov;hov2;hov3;sut;mut |  |  |  |  | 1 | 1 | 1 | 1 | 1.2 | 1.5 |  | end |  | 68.3138 | 169.5865 | 120.2827 | 97.5791 | 455.762
201086AB |  | 202753 | 202752 |  | 1 | 1 | 0 | 0.56846 | 2 | 68 | 1935 | LINESTRING (-112.403023 33.681234, -112.396280 33.687252) |  | 201086 | 1 | 202753 | 202752 | 1 | 3 | -1 | 301 | 0.50158 | 0.50158 | 23220 | 0.71 | 3.47 | 0.50158 | 11610 | 0.71 | 3.47 | 0.50158 | 46440 | 0.71 | 3.47 | 327.3558 | 853.0963 | 478.9393 | 592.8296 | sov;hov2;hov3;sut;mut | sov;hov2;hov3;sut;mut | sov;hov2;hov3;sut;mut | sov;hov2;hov3;sut;mut |  |  |  |  | 1 | 1 | 1 | 1 | 1.2 | 1.5 | 1 | end |  | 5398.3247 | 5806.9219 | 5458.6248 | 3041.8035 | 19705.6748
201088AB |  | 202750 | 202749 |  | 1 | 1 | 0 | 1.4785 | 2 | 68 | 1935 | LINESTRING (-112.313608 33.707118, -112.334077 33.698525) |  | 201088 | 1 | 202750 | 202749 | 1 | 3 | -1 | 301 | 1.3045 | 1.3045 | 23220 | 0.71 | 3.47 | 1.3045 | 11610 | 0.71 | 3.47 | 1.3045 | 46440 | 0.71 | 3.47 | 259.0337 | 675.0474 | 378.9803 | 469.1007 | sov;hov2;hov3;sut;mut | sov;hov2;hov3;sut;mut | sov;hov2;hov3;sut;mut | sov;hov2;hov3;sut;mut | 9084 |  |  |  | 1 | 1 | 1 | 1 | 1.2 | 1.5 | 1 | end | 9084 | 4109.5349 | 6226.6499 | 7624.849 | 3191.0125 | 21152.0463
201089AB |  | 202748 | 202747 |  | 1 | 1 | 0 | 1.5013 | 2 | 68 | 1935 | LINESTRING (-112.334078 33.698246, -112.313302 33.707018) |  | 201089 | 1 | 202748 | 202747 | 1 | 3 | -1 | 301 | 1.3246 | 1.3246 | 23220 | 0.71 | 3.47 | 1.3246 | 11610 | 0.71 | 3.47 | 1.3246 | 46440 | 0.71 | 3.47 | 279.7643 | 729.0718 | 409.3104 | 506.6431 | sov;hov2;hov3;sut;mut | sov;hov2;hov3;sut;mut | sov;hov2;hov3;sut;mut | sov;hov2;hov3;sut;mut | 9084 |  |  |  | 1 | 1 | 1 | 1 | 1.2 | 1.5 | 1 | end | 9084 | 5764.7122 | 6048.01 | 5771.6978 | 3316.847 | 20901.2671
201090AB |  | 202788 | 202789 |  | 3 | 1 | 0 | 0.88837 | 3 | 40 | 700 | LINESTRING (-112.335369 33.691401, -112.327213 33.680462) | 201090BA | 201090 | 0 | 202788 | 202789 | 3 | 3 | -1 | 303 | 1.3326 | 1.3326 | 12600 | 0.33 | 3 | 1.3326 | 6300 | 0.33 | 3 | 1.3326 | 25200 | 0.33 | 3 | 54.6766 | 142.4884 | 79.9949 | 99.0174 | sov;hov2;hov3;sut;mut | sov;hov2;hov3;sut;mut | sov;hov2;hov3;sut;mut | sov;hov2;hov3;sut;mut |  |  |  |  | 1 | 1 | 1 | 1 | 1.2 | 1.5 | 1 | end |  | 2399.7157 | 3309.7409 | 2824.2863 | 1833.7597 | 10367.5026
201090BA |  | 202789 | 202788 |  | 3 | 1 | 0 | 0.88837 | 3 | 40 | 700 | LINESTRING (-112.324643 33.682378, -112.332799 33.693317) | 201090AB | 201090 | 0 | 202788 | 202789 | 3 | 3 | -1 | 303 | 1.3326 | 1.3326 | 12600 | 0.33 | 3 | 1.3326 | 6300 | 0.33 | 3 | 1.3326 | 25200 | 0.33 | 3 | 49.3073 | 128.496 | 72.1393 | 89.2938 | sov;hov2;hov3;sut;mut | sov;hov2;hov3;sut;mut | sov;hov2;hov3;sut;mut | sov;hov2;hov3;sut;mut |  |  |  |  | 1 | 1 | 1 | 1 | 1.2 | 1.5 | 1 | end |  | 1667.4888 | 2376.8457 | 2579.5548 | 1743.6569 | 8367.5462
201093AB |  | 633 | 202744 |  | 9 | 1 | 0 | 0.40027 | 9 | 20 | 99999 | LINESTRING (-112.400890 33.629591, -112.393949 33.629728) | 201093BA | 201093 | 0 | 633 | 202744 | 9 | 3 | -1 | 309 | 1.2008 | 1.2008 | 5399946 | 0.1 | 2 | 1.2008 | 2699973 | 0.1 | 2 | 1.2008 | 10799892 | 0.1 | 2 | 0.00242 | 0.006305 | 0.003541 | 0.004382 | sov;hov2;hov3;sut;mut | sov;hov2;hov3;sut;mut | sov;hov2;hov3;sut;mut | sov;hov2;hov3;sut;mut |  |  |  |  | 1 | 1 | 1 | 1 | 1.2 | 1.5 | 1 | end |  | 1992.6236 | 3153.5493 | 1987.5343 | 1795.5807 | 8929.2879
201093BA |  | 202744 | 633 |  | 9 | 1 | 0 | 0.40027 | 9 | 20 | 99999 | LINESTRING (-112.394013 33.632934, -112.400954 33.632797) | 201093AB | 201093 | 0 | 633 | 202744 | 9 | 3 | -1 | 309 | 1.2008 | 1.2008 | 5399946 | 0.1 | 2 | 1.2008 | 2699973 | 0.1 | 2 | 1.2008 | 10799892 | 0.1 | 2 | 0.012559 | 0.032729 | 0.018375 | 0.022744 | sov;hov2;hov3;sut;mut | sov;hov2;hov3;sut;mut | sov;hov2;hov3;sut;mut | sov;hov2;hov3;sut;mut |  |  |  |  | 1 | 1 | 1 | 1 | 1.2 | 1.5 | 1 | end |  | 1231.8612 | 2970.5055 | 2582.3242 | 1883.0014 | 8667.6923
201102AB |  | 202735 | 202734 |  | 2 | 1 | 0 | 0.42929 | 3 | 39 | 900 | LINESTRING (-112.389580 33.670633, -112.394492 33.675316) | 201102BA | 201102 | 0 | 202735 | 202734 | 2 | 3 | -1 | 302 | 0.66044 | 0.66044 | 16200 | 0.33 | 3 | 0.66044 | 8100 | 0.33 | 3 | 0.66044 | 32400 | 0.33 | 3 | 57.8929 | 150.8701 | 84.7004 | 104.8419 | sov;hov2;hov3;sut;mut | sov;hov2;hov3;sut;mut | sov;hov2;hov3;sut;mut | sov;hov2;hov3;sut;mut |  |  |  |  | 1 | 1 | 1 | 1 | 1.2 | 1.5 | 1 | end |  | 2183.8374 | 3769.7886 | 3935.7741 | 2987.9543 | 12877.3544
201102BA |  | 202734 | 202735 |  | 2 | 1 | 0 | 0.42929 | 3 | 39 | 900 | LINESTRING (-112.396704 33.672996, -112.391792 33.668313) | 201102AB | 201102 | 0 | 202735 | 202734 | 2 | 3 | -1 | 302 | 0.66044 | 0.66044 | 16200 | 0.33 | 3 | 0.66044 | 8100 | 0.33 | 3 | 0.66044 | 32400 | 0.33 | 3 | 69.3637 | 180.7633 | 101.4828 | 125.6152 | sov;hov2;hov3;sut;mut | sov;hov2;hov3;sut;mut | sov;hov2;hov3;sut;mut | sov;hov2;hov3;sut;mut |  |  |  |  | 1 | 1 | 1 | 1 | 1.2 | 1.5 | 1 | end |  | 3959.9319 | 5872.7368 | 4256.0999 | 2921.7604 | 17010.529
201103AB |  | 202733 | 202732 |  | 3 | 1 | 0 | 1.0548 | 2 | 39 | 700 | LINESTRING (-112.394258 33.667258, -112.405622 33.655737) | 201103BA | 201103 | 0 | 202733 | 202732 | 3 | 3 | -1 | 303 | 1.6228 | 1.6228 | 8400 | 0.33 | 3 | 1.6228 | 4200 | 0.33 | 3 | 1.6228 | 16800 | 0.33 | 3 | 8.0641 | 21.0151 | 11.7982 | 14.6037 | sov;hov2;hov3;sut;mut | sov;hov2;hov3;sut;mut | sov;hov2;hov3;sut;mut | sov;hov2;hov3;sut;mut |  |  |  |  | 1 | 1 | 1 | 1 | 1.2 | 1.5 | 1 | end |  | 1079.1341 | 2351.6059 | 1708.637 | 1021.7517 | 6161.1287
201103BA |  | 202732 | 202733 |  | 3 | 1 | 0 | 1.0548 | 2 | 39 | 700 | LINESTRING (-112.403340 33.653485, -112.391976 33.665006) | 201103AB | 201103 | 0 | 202733 | 202732 | 3 | 3 | -1 | 303 | 1.6228 | 1.6228 | 8400 | 0.33 | 3 | 1.6228 | 4200 | 0.33 | 3 | 1.6228 | 16800 | 0.33 | 3 | 8.3393 | 21.7323 | 12.2008 | 15.1021 | sov;hov2;hov3;sut;mut | sov;hov2;hov3;sut;mut | sov;hov2;hov3;sut;mut | sov;hov2;hov3;sut;mut |  |  |  |  | 1 | 1 | 1 | 1 | 1.2 | 1.5 | 1 | end |  | 1165.9786 | 2249.7151 | 1592.4724 | 1177.7969 | 6185.9629
201104AB |  | 202733 | 202731 |  | 4 | 1 | 0 | 0.52159 | 2 | 40 | 500 | LINESTRING (-112.392598 33.667648, -112.400670 33.670412) | 201104BA | 201104 | 0 | 202733 | 202731 | 4 | 3 | -1 | 304 | 0.78238 | 0.78238 | 6000 | 0.33 | 3 | 0.78238 | 3000 | 0.33 | 3 | 0.78238 | 12000 | 0.33 | 3 | 9.2811 | 24.1868 | 13.5788 | 16.8078 | sov;hov2;hov3;sut;mut | sov;hov2;hov3;sut;mut | sov;hov2;hov3;sut;mut | sov;hov2;hov3;sut;mut |  |  |  |  | 1 | 1 | 1 | 1 | 1.2 | 1.5 | 1 | end |  | 1719.0889 | 4113.5946 | 3500.9574 | 2624.8069 | 11958.4477
201104BA |  | 202731 | 202733 |  | 4 | 1 | 0 | 0.52159 | 2 | 40 | 500 | LINESTRING (-112.401708 33.667380, -112.393636 33.664616) | 201104AB | 201104 | 0 | 202733 | 202731 | 4 | 3 | -1 | 304 | 0.78238 | 0.78238 | 6000 | 0.33 | 3 | 0.78238 | 3000 | 0.33 | 3 | 0.78238 | 12000 | 0.33 | 3 | 8.7841 | 22.8915 | 12.8516 | 15.9077 | sov;hov2;hov3;sut;mut | sov;hov2;hov3;sut;mut | sov;hov2;hov3;sut;mut | sov;hov2;hov3;sut;mut |  |  |  |  | 1 | 1 | 1 | 1 | 1.2 | 1.5 | 1 | end |  | 2985.6961 | 4988.9636 | 2923.9394 | 2638.0858 | 13536.6849
201105AB |  | 202730 | 202729 |  | 2 | 1 | 0 | 0.60728 | 3 | 39 | 900 | LINESTRING (-112.404632 33.637198, -112.394098 33.637123) | 201105BA | 201105 | 0 | 202730 | 202729 | 2 | 3 | -1 | 302 | 0.93427 | 0.93427 | 16200 | 0.33 | 3 | 0.93427 | 8100 | 0.33 | 3 | 0.93427 | 32400 | 0.33 | 3 | 4.965 | 12.939 | 7.2641 | 8.9915 | sov;hov2;hov3;sut;mut | sov;hov2;hov3;sut;mut | sov;hov2;hov3;sut;mut | sov;hov2;hov3;sut;mut |  |  |  |  | 1 | 1 | 1 | 1 | 1.2 | 1.5 | 1 | end |  | 5489.7836 | 8160.0452 | 5244.3429 | 4304.8459 | 23199.0176
201105BA |  | 202729 | 202730 |  | 2 | 1 | 0 | 0.60728 | 3 | 39 | 900 | LINESTRING (-112.394076 33.640329, -112.404610 33.640404) | 201105AB | 201105 | 0 | 202730 | 202729 | 2 | 3 | -1 | 302 | 0.93427 | 0.93427 | 16200 | 0.33 | 3 | 0.93427 | 8100 | 0.33 | 3 | 0.93427 | 32400 | 0.33 | 3 | 4.0883 | 10.6543 | 5.9814 | 7.4038 | sov;hov2;hov3;sut;mut | sov;hov2;hov3;sut;mut | sov;hov2;hov3;sut;mut | sov;hov2;hov3;sut;mut |  |  |  |  | 1 | 1 | 1 | 1 | 1.2 | 1.5 | 1 | end |  | 2987.5413 | 6549.7368 | 5937.222 | 4546.9943 | 20021.4944
201264AB |  | 622 | 202623 |  | 9 | 1 | 0 | 0.50437 | 9 | 20 | 99999 | LINESTRING (-112.433101 33.645929, -112.432946 33.653246) | 201264BA | 201264 | 0 | 622 | 202623 | 9 | 3 | -1 | 309 | 1.5131 | 1.5131 | 5399946 | 0.1 | 2 | 1.5131 | 2699973 | 0.1 | 2 | 1.5131 | 10799892 | 0.1 | 2 | 0 | 0 | 0 | 0 | sov;hov2;hov3;sut;mut | sov;hov2;hov3;sut;mut | sov;hov2;hov3;sut;mut | sov;hov2;hov3;sut;mut |  |  |  |  | 1 | 1 | 1 | 1 | 1.2 | 1.5 | 1 | end |  | 0 | 0 | 0 | 0 | 0
201264BA |  | 202623 | 622 |  | 9 | 1 | 0 | 0.50437 | 9 | 20 | 99999 | LINESTRING (-112.436150 33.653314, -112.436305 33.645997) | 201264AB | 201264 | 0 | 622 | 202623 | 9 | 3 | -1 | 309 | 1.5131 | 1.5131 | 5399946 | 0.1 | 2 | 1.5131 | 2699973 | 0.1 | 2 | 1.5131 | 10799892 | 0.1 | 2 | 0 | 0 | 0 | 0 | sov;hov2;hov3;sut;mut | sov;hov2;hov3;sut;mut | sov;hov2;hov3;sut;mut | sov;hov2;hov3;sut;mut |  |  |  |  | 1 | 1 | 1 | 1 | 1.2 | 1.5 | 1 | end |  | 0 | 0 | 0 | 0 | 0
201265AB |  | 622 | 202622 |  | 9 | 1 | 0 | 0.51935 | 9 | 20 | 99999 | LINESTRING (-112.434066 33.644492, -112.426065 33.647957) | 201265BA | 201265 | 0 | 622 | 202622 | 9 | 3 | -1 | 309 | 1.558 | 1.558 | 5399946 | 0.1 | 2 | 1.558 | 2699973 | 0.1 | 2 | 1.558 | 10799892 | 0.1 | 2 | 0 | 0 | 0 | 0 | sov;hov2;hov3;sut;mut | sov;hov2;hov3;sut;mut | sov;hov2;hov3;sut;mut | sov;hov2;hov3;sut;mut |  |  |  |  | 1 | 1 | 1 | 1 | 1.2 | 1.5 | 1 | end |  | 0 | 0 | 0 | 0 | 0
201265BA |  | 202622 | 622 |  | 9 | 1 | 0 | 0.51935 | 9 | 20 | 99999 | LINESTRING (-112.427339 33.650899, -112.435340 33.647434) | 201265AB | 201265 | 0 | 622 | 202622 | 9 | 3 | -1 | 309 | 1.558 | 1.558 | 5399946 | 0.1 | 2 | 1.558 | 2699973 | 0.1 | 2 | 1.558 | 10799892 | 0.1 | 2 | 0 | 0 | 0 | 0 | sov;hov2;hov3;sut;mut | sov;hov2;hov3;sut;mut | sov;hov2;hov3;sut;mut | sov;hov2;hov3;sut;mut |  |  |  |  | 1 | 1 | 1 | 1 | 1.2 | 1.5 | 1 | end |  | 0 | 0 | 0 | 0 | 0
201266AB |  | 624 | 202732 |  | 9 | 1 | 0 | 0.66549 | 9 | 20 | 99999 | LINESTRING (-112.397135 33.647341, -112.403191 33.655562) | 201266BA | 201266 | 0 | 624 | 202732 | 9 | 3 | -1 | 309 | 1.9965 | 1.9965 | 5399946 | 0.1 | 2 | 1.9965 | 2699973 | 0.1 | 2 | 1.9965 | 10799892 | 0.1 | 2 | 0.21162 | 0.55148 | 0.30961 | 0.38323 | sov;hov2;hov3;sut;mut | sov;hov2;hov3;sut;mut | sov;hov2;hov3;sut;mut | sov;hov2;hov3;sut;mut |  |  |  |  | 1 | 1 | 1 | 1 | 1.2 | 1.5 | 1 | end |  | 273.43 | 634.0963 | 461.5022 | 293.7593 | 1662.7879
201266BA |  | 202732 | 624 |  | 9 | 1 | 0 | 0.66549 | 9 | 20 | 99999 | LINESTRING (-112.405771 33.653660, -112.399715 33.645439) | 201266AB | 201266 | 0 | 624 | 202732 | 9 | 3 | -1 | 309 | 1.9965 | 1.9965 | 5399946 | 0.1 | 2 | 1.9965 | 2699973 | 0.1 | 2 | 1.9965 | 10799892 | 0.1 | 2 | 0.22441 | 0.58481 | 0.32832 | 0.4064 | sov;hov2;hov3;sut;mut | sov;hov2;hov3;sut;mut | sov;hov2;hov3;sut;mut | sov;hov2;hov3;sut;mut |  |  |  |  | 1 | 1 | 1 | 1 | 1.2 | 1.5 | 1 | end |  | 309.3568 | 675.0414 | 461.3223 | 255.8645 | 1701.585
201267AB |  | 628 | 202621 |  | 9 | 1 | 0 | 0.46522 | 9 | 20 | 99999 | LINESTRING (-112.434752 33.629866, -112.426683 33.629942) | 201267BA | 201267 | 0 | 628 | 202621 | 9 | 3 | -1 | 309 | 1.3957 | 1.3957 | 5399946 | 0.1 | 2 | 1.3957 | 2699973 | 0.1 | 2 | 1.3957 | 10799892 | 0.1 | 2 | 15.4101 | 40.1591 | 22.5458 | 27.9072 | sov;hov2;hov3;sut;mut | sov;hov2;hov3;sut;mut | sov;hov2;hov3;sut;mut | sov;hov2;hov3;sut;mut |  |  |  |  | 1 | 1 | 1 | 1 | 1.2 | 1.5 | 1 | end |  | 1943.5786 | 2518.4557 | 945.2348 | 1656.3437 | 7063.6129
201267BA |  | 202621 | 628 |  | 9 | 1 | 0 | 0.46522 | 9 | 20 | 99999 | LINESTRING (-112.426713 33.633148, -112.434782 33.633072) | 201267AB | 201267 | 0 | 628 | 202621 | 9 | 3 | -1 | 309 | 1.3957 | 1.3957 | 5399946 | 0.1 | 2 | 1.3957 | 2699973 | 0.1 | 2 | 1.3957 | 10799892 | 0.1 | 2 | 15.8669 | 41.3494 | 23.2141 | 28.7343 | sov;hov2;hov3;sut;mut | sov;hov2;hov3;sut;mut | sov;hov2;hov3;sut;mut | sov;hov2;hov3;sut;mut |  |  |  |  | 1 | 1 | 1 | 1 | 1.2 | 1.5 | 1 | end |  | 1079.8062 | 2151.0768 | 1427.634 | 1670.3011 | 6328.8181
201268AB |  | 202620 | 202623 |  | 3 | 1 | 0 | 0.44537 | 1 | 39 | 700 | LINESTRING (-112.426813 33.654843, -112.434540 33.654883) | 201268BA | 201268 | 0 | 202620 | 202623 | 3 | 3 | -1 | 303 | 0.68519 | 0.68519 | 4200 | 0.33 | 3 | 0.68519 | 2100 | 0.33 | 3 | 0.68519 | 8400 | 0.33 | 3 | 0 | 0 | 0 | 0 | sov;hov2;hov3;sut;mut | sov;hov2;hov3;sut;mut | sov;hov2;hov3;sut;mut | sov;hov2;hov3;sut;mut |  |  |  |  | 1 | 1 | 1 | 1 | 1.2 | 1.5 | 1 | end |  | 300.6648 | 739.8305 | 601.6213 | 284.3276 | 1926.4442
201268BA |  | 202623 | 202620 |  | 3 | 1 | 0 | 0.44537 | 1 | 39 | 700 | LINESTRING (-112.434556 33.651677, -112.426829 33.651637) | 201268AB | 201268 | 0 | 202620 | 202623 | 3 | 3 | -1 | 303 | 0.68519 | 0.68519 | 4200 | 0.33 | 3 | 0.68519 | 2100 | 0.33 | 3 | 0.68519 | 8400 | 0.33 | 3 | 0 | 0 | 0 | 0 | sov;hov2;hov3;sut;mut | sov;hov2;hov3;sut;mut | sov;hov2;hov3;sut;mut | sov;hov2;hov3;sut;mut |  |  |  |  | 1 | 1 | 1 | 1 | 1.2 | 1.5 | 1 | end |  | 417.2235 | 778.9722 | 554.1736 | 320.0705 | 2070.4399
201269AB |  | 202620 | 202622 |  | 3 | 1 | 0 | 0.26332 | 1 | 39 | 700 | LINESTRING (-112.428423 33.653190, -112.428304 33.649378) | 201269BA | 201269 | 0 | 202620 | 202622 | 3 | 3 | -1 | 303 | 0.40511 | 0.40511 | 4200 | 0.33 | 3 | 0.40511 | 2100 | 0.33 | 3 | 0.40511 | 8400 | 0.33 | 3 | 7.2075 | 18.7828 | 10.5449 | 13.0524 | sov;hov2;hov3;sut;mut | sov;hov2;hov3;sut;mut | sov;hov2;hov3;sut;mut | sov;hov2;hov3;sut;mut |  |  |  |  | 1 | 1 | 1 | 1 | 1.2 | 1.5 | 1 | end |  | 704.1969 | 1065.1997 | 924.4693 | 594.9365 | 3288.8024
201269BA |  | 202622 | 202620 |  | 3 | 1 | 0 | 0.26332 | 1 | 39 | 700 | LINESTRING (-112.425100 33.649478, -112.425219 33.653290) | 201269AB | 201269 | 0 | 202620 | 202622 | 3 | 3 | -1 | 303 | 0.40511 | 0.40511 | 4200 | 0.33 | 3 | 0.40511 | 2100 | 0.33 | 3 | 0.40511 | 8400 | 0.33 | 3 | 7.3786 | 19.2287 | 10.7952 | 13.3623 | sov;hov2;hov3;sut;mut | sov;hov2;hov3;sut;mut | sov;hov2;hov3;sut;mut | sov;hov2;hov3;sut;mut |  |  |  |  | 1 | 1 | 1 | 1 | 1.2 | 1.5 | 1 | end |  | 542.4945 | 1106.2009 | 959.9373 | 634.8525 | 3243.4852
201270AB |  | 202732 | 202619 |  | 3 | 1 | 0 | 0.61413 | 2 | 39 | 700 | LINESTRING (-112.406023 33.655049, -112.408478 33.646407) | 201270BA | 201270 | 0 | 202732 | 202619 | 3 | 3 | -1 | 303 | 0.94481 | 0.94481 | 8400 | 0.33 | 3 | 0.94481 | 4200 | 0.33 | 3 | 0.94481 | 16800 | 0.33 | 3 | 7.8397 | 20.4303 | 11.4698 | 14.1973 | sov;hov2;hov3;sut;mut | sov;hov2;hov3;sut;mut | sov;hov2;hov3;sut;mut | sov;hov2;hov3;sut;mut |  |  |  |  | 1 | 1 | 1 | 1 | 1.2 | 1.5 | 1 | end |  | 883.0565 | 1463.3714 | 998.7652 | 592.4361 | 3937.6292
201270BA |  | 202619 | 202732 |  | 3 | 1 | 0 | 0.61413 | 2 | 39 | 700 | LINESTRING (-112.405394 33.645531, -112.402939 33.654173) | 201270AB | 201270 | 0 | 202732 | 202619 | 3 | 3 | -1 | 303 | 0.94481 | 0.94481 | 8400 | 0.33 | 3 | 0.94481 | 4200 | 0.33 | 3 | 0.94481 | 16800 | 0.33 | 3 | 8.1277 | 21.1809 | 11.8912 | 14.7189 | sov;hov2;hov3;sut;mut | sov;hov2;hov3;sut;mut | sov;hov2;hov3;sut;mut | sov;hov2;hov3;sut;mut |  |  |  |  | 1 | 1 | 1 | 1 | 1.2 | 1.5 | 1 | end |  | 580.9315 | 1229.1234 | 1103.4747 | 619.3061 | 3532.8357
201271AB |  | 202618 | 202617 |  | 2 | 1 | 0 | 0.41481 | 3 | 39 | 900 | LINESTRING (-112.426763 33.640475, -112.433958 33.640387) | 201271BA | 201271 | 0 | 202618 | 202617 | 2 | 3 | -1 | 302 | 0.63818 | 0.63818 | 16200 | 0.33 | 3 | 0.63818 | 8100 | 0.33 | 3 | 0.63818 | 32400 | 0.33 | 3 | 21.4906 | 56.005 | 31.4419 | 38.9187 | sov;hov2;hov3;sut;mut | sov;hov2;hov3;sut;mut | sov;hov2;hov3;sut;mut | sov;hov2;hov3;sut;mut |  |  |  |  | 1 | 1 | 1 | 1 | 1.2 | 1.5 | 1 | end |  | 3009.534 | 7149.1272 | 6572.7281 | 5009.9456 | 21741.3349
201271BA |  | 202617 | 202618 |  | 2 | 1 | 0 | 0.41481 | 3 | 39 | 900 | LINESTRING (-112.433918 33.637181, -112.426723 33.637269) | 201271AB | 201271 | 0 | 202618 | 202617 | 2 | 3 | -1 | 302 | 0.63818 | 0.63818 | 16200 | 0.33 | 3 | 0.63818 | 8100 | 0.33 | 3 | 0.63818 | 32400 | 0.33 | 3 | 20.9347 | 54.5562 | 30.6286 | 37.9119 | sov;hov2;hov3;sut;mut | sov;hov2;hov3;sut;mut | sov;hov2;hov3;sut;mut | sov;hov2;hov3;sut;mut |  |  |  |  | 1 | 1 | 1 | 1 | 1.2 | 1.5 | 1 | end |  | 5798.3004 | 8266.0539 | 5362.8429 | 4961.1403 | 24388.3375
201273AB |  | 202616 | 202615 |  | 3 | 1 | 0 | 0.5668 | 1 | 40 | 700 | LINESTRING (-112.437152 33.653030, -112.435910 33.645035) | 201273BA | 201273 | 0 | 202616 | 202615 | 3 | 3 | -1 | 303 | 0.8502 | 0.8502 | 4200 | 0.33 | 3 | 0.8502 | 2100 | 0.33 | 3 | 0.8502 | 8400 | 0.33 | 3 | 0 | 0 | 0 | 0 | sov;hov2;hov3;sut;mut | sov;hov2;hov3;sut;mut | sov;hov2;hov3;sut;mut | sov;hov2;hov3;sut;mut |  |  |  |  | 1 | 1 | 1 | 1 | 1.2 | 1.5 | 1 | end |  | 300.6648 | 739.8305 | 601.6213 | 284.3276 | 1926.4442
201273BA |  | 202615 | 202616 |  | 3 | 1 | 0 | 0.5668 | 1 | 40 | 700 | LINESTRING (-112.432742 33.645527, -112.433984 33.653522) | 201273AB | 201273 | 0 | 202616 | 202615 | 3 | 3 | -1 | 303 | 0.8502 | 0.8502 | 4200 | 0.33 | 3 | 0.8502 | 2100 | 0.33 | 3 | 0.8502 | 8400 | 0.33 | 3 | 0 | 0 | 0 | 0 | sov;hov2;hov3;sut;mut | sov;hov2;hov3;sut;mut | sov;hov2;hov3;sut;mut | sov;hov2;hov3;sut;mut |  |  |  |  | 1 | 1 | 1 | 1 | 1.2 | 1.5 | 1 | end |  | 417.2235 | 778.9722 | 554.1736 | 320.0705 | 2070.4399
201274AB |  | 202614 | 202613 |  | 4 | 1 | 0 | 0.31482 | 2 | 40 | 500 | LINESTRING (-112.424380 33.658235, -112.427164 33.662001) | 201274BA | 201274 | 0 | 202614 | 202613 | 4 | 3 | -1 | 304 | 0.47222 | 0.47222 | 6000 | 0.33 | 3 | 0.47222 | 3000 | 0.33 | 3 | 0.47222 | 12000 | 0.33 | 3 | 7.3786 | 19.2287 | 10.7952 | 13.3623 | sov;hov2;hov3;sut;mut | sov;hov2;hov3;sut;mut | sov;hov2;hov3;sut;mut | sov;hov2;hov3;sut;mut |  |  |  |  | 1 | 1 | 1 | 1 | 1.2 | 1.5 | 1 | end |  | 525.4721 | 1211.0437 | 1284.9977 | 690.1916 | 3711.7051
201274BA |  | 202613 | 202614 |  | 4 | 1 | 0 | 0.31482 | 2 | 40 | 500 | LINESTRING (-112.429742 33.660095, -112.426958 33.656329) | 201274AB | 201274 | 0 | 202614 | 202613 | 4 | 3 | -1 | 304 | 0.47222 | 0.47222 | 6000 | 0.33 | 3 | 0.47222 | 3000 | 0.33 | 3 | 0.47222 | 12000 | 0.33 | 3 | 7.2075 | 18.7828 | 10.5449 | 13.0524 | sov;hov2;hov3;sut;mut | sov;hov2;hov3;sut;mut | sov;hov2;hov3;sut;mut | sov;hov2;hov3;sut;mut |  |  |  |  | 1 | 1 | 1 | 1 | 1.2 | 1.5 | 1 | end |  | 995.512 | 1304.2031 | 1075.9233 | 705.813 | 4081.4515
201275AB |  | 202612 | 202611 |  | 1 | 1 | 0 | 2.6578 | 3 | 68 | 1935 | LINESTRING (-112.418240 33.640639, -112.407114 33.677112) |  | 201275 | 1 | 202612 | 202611 | 1 | 3 | -1 | 301 | 2.3451 | 2.3451 | 34830 | 0.71 | 3.47 | 2.3451 | 17415 | 0.71 | 3.47 | 2.3451 | 69660 | 0.71 | 3.47 | 604.9024 | 1576.3886 | 885.005 | 1095.4565 | sov;hov2;hov3;sut;mut | sov;hov2;hov3;sut;mut | sov;hov2;hov3;sut;mut | sov;hov2;hov3;sut;mut | 11335 |  |  |  | 2 | 1 | 1 | 1 | 2 | 2.5 | 1 | end | 11335 | 4873.6471 | 6457.9413 | 6391.1576 | 4128.1509 | 21850.8969
201276AB |  | 202610 | 202609 |  | 4 | 1 | 0 | 0.16408 | 2 | 40 | 500 | LINESTRING (-112.426238 33.663720, -112.424032 33.665198) | 201276BA | 201276 | 0 | 202610 | 202609 | 4 | 3 | -1 | 304 | 0.24612 | 0.24612 | 6000 | 0.33 | 3 | 0.24612 | 3000 | 0.33 | 3 | 0.24612 | 12000 | 0.33 | 3 | 7.3786 | 19.2287 | 10.7952 | 13.3623 | sov;hov2;hov3;sut;mut | sov;hov2;hov3;sut;mut | sov;hov2;hov3;sut;mut | sov;hov2;hov3;sut;mut |  |  |  |  | 1 | 1 | 1 | 1 | 1.2 | 1.5 | 1 | end |  | 525.4721 | 1211.0437 | 1284.9977 | 690.1916 | 3711.7051
201276BA |  | 202609 | 202610 |  | 4 | 1 | 0 | 0.16408 | 2 | 40 | 500 | LINESTRING (-112.425816 33.667862, -112.428022 33.666384) | 201276AB | 201276 | 0 | 202610 | 202609 | 4 | 3 | -1 | 304 | 0.24612 | 0.24612 | 6000 | 0.33 | 3 | 0.24612 | 3000 | 0.33 | 3 | 0.24612 | 12000 | 0.33 | 3 | 7.2075 | 18.7828 | 10.5449 | 13.0524 | sov;hov2;hov3;sut;mut | sov;hov2;hov3;sut;mut | sov;hov2;hov3;sut;mut | sov;hov2;hov3;sut;mut |  |  |  |  | 1 | 1 | 1 | 1 | 1.2 | 1.5 | 1 | end |  | 995.512 | 1304.2031 | 1075.9233 | 705.813 | 4081.4515
201277AB |  | 202608 | 202607 |  | 1 | 1 | 0 | 2.6997 | 3 | 68 | 1935 | LINESTRING (-112.407417 33.677491, -112.418467 33.640626) |  | 201277 | 1 | 202608 | 202607 | 1 | 3 | -1 | 301 | 2.3821 | 2.3821 | 34830 | 0.71 | 3.47 | 2.3821 | 17415 | 0.71 | 3.47 | 2.3821 | 69660 | 0.71 | 3.47 | 591.6294 | 1541.799 | 865.5859 | 1071.4196 | sov;hov2;hov3;sut;mut | sov;hov2;hov3;sut;mut | sov;hov2;hov3;sut;mut | sov;hov2;hov3;sut;mut | 11335 |  |  |  | 1 | 1 | 1 | 1 | 1.2 | 1.5 | 1 | end | 11335 | 4957.8424 | 6841.2222 | 6713.9419 | 3950.4938 | 22463.5004
201278AB |  | 628 | 202617 |  | 9 | 1 | 0 | 0.50641 | 9 | 20 | 99999 | LINESTRING (-112.433174 33.631289, -112.432345 33.638604) | 201278BA | 201278 | 0 | 628 | 202617 | 9 | 3 | -1 | 309 | 1.5192 | 1.5192 | 5399946 | 0.1 | 2 | 1.5192 | 2699973 | 0.1 | 2 | 1.5192 | 10799892 | 0.1 | 2 | 1.0995 | 2.8653 | 1.6086 | 1.9911 | sov;hov2;hov3;sut;mut | sov;hov2;hov3;sut;mut | sov;hov2;hov3;sut;mut | sov;hov2;hov3;sut;mut |  |  |  |  | 1 | 1 | 1 | 1 | 1.2 | 1.5 | 1 | end |  | 1723.5002 | 3196.1814 | 2469.6168 | 2180.6062 | 9569.9047
201278BA |  | 202617 | 628 |  | 9 | 1 | 0 | 0.50641 | 9 | 20 | 99999 | LINESTRING (-112.435531 33.638964, -112.436360 33.631649) | 201278AB | 201278 | 0 | 628 | 202617 | 9 | 3 | -1 | 309 | 1.5192 | 1.5192 | 5399946 | 0.1 | 2 | 1.5192 | 2699973 | 0.1 | 2 | 1.5192 | 10799892 | 0.1 | 2 | 1.2716 | 3.3138 | 1.8604 | 2.3028 | sov;hov2;hov3;sut;mut | sov;hov2;hov3;sut;mut | sov;hov2;hov3;sut;mut | sov;hov2;hov3;sut;mut |  |  |  |  | 1 | 1 | 1 | 1 | 1.2 | 1.5 | 1 | end |  | 1602.5787 | 3722.931 | 2592.1262 | 2336.5927 | 10254.2286
201279AB |  | 628 | 202746 |  | 9 | 1 | 0 | 1.1557 | 9 | 20 | 99999 | LINESTRING (-112.435365 33.632956, -112.453429 33.625687) | 201279BA | 201279 | 0 | 628 | 202746 | 9 | 3 | -1 | 309 | 3.4671 | 3.4671 | 5399946 | 0.1 | 2 | 3.4671 | 2699973 | 0.1 | 2 | 3.4671 | 10799892 | 0.1 | 2 | 0 | 0 | 0 | 0 | sov;hov2;hov3;sut;mut | sov;hov2;hov3;sut;mut | sov;hov2;hov3;sut;mut | sov;hov2;hov3;sut;mut |  |  |  |  | 1 | 1 | 1 | 1 | 1.2 | 1.5 | 1 | end |  | 0 | 0 | 0 | 0 | 0
201279BA |  | 202746 | 628 |  | 9 | 1 | 0 | 1.1557 | 9 | 20 | 99999 | LINESTRING (-112.452233 33.622713, -112.434169 33.629982) | 201279AB | 201279 | 0 | 628 | 202746 | 9 | 3 | -1 | 309 | 3.4671 | 3.4671 | 5399946 | 0.1 | 2 | 3.4671 | 2699973 | 0.1 | 2 | 3.4671 | 10799892 | 0.1 | 2 | 0 | 0 | 0 | 0 | sov;hov2;hov3;sut;mut | sov;hov2;hov3;sut;mut | sov;hov2;hov3;sut;mut | sov;hov2;hov3;sut;mut |  |  |  |  | 1 | 1 | 1 | 1 | 1.2 | 1.5 | 1 | end |  | 0 | 0 | 0 | 0 | 0
201280AB |  | 202606 | 202909 |  | 2 | 1 | 0 | 1.0166 | 3 | 39 | 900 | LINESTRING (-112.435099 33.640411, -112.452714 33.640116) | 201280BA | 201280 | 0 | 202606 | 202909 | 2 | 3 | -1 | 302 | 1.564 | 1.564 | 16200 | 0.33 | 3 | 1.564 | 8100 | 0.33 | 3 | 1.564 | 32400 | 0.33 | 3 | 6.9196 | 18.0325 | 10.1237 | 12.5311 | sov;hov2;hov3;sut;mut | sov;hov2;hov3;sut;mut | sov;hov2;hov3;sut;mut | sov;hov2;hov3;sut;mut |  |  |  |  | 1 | 1 | 1 | 1 | 1.2 | 1.5 | 1 | end |  | 553.6475 | 1583.9727 | 2147.4559 | 1405.7842 | 5690.8603
201280BA |  | 202909 | 202606 |  | 2 | 1 | 0 | 1.0166 | 3 | 39 | 900 | LINESTRING (-112.452660 33.636910, -112.435045 33.637205) | 201280AB | 201280 | 0 | 202606 | 202909 | 2 | 3 | -1 | 302 | 1.564 | 1.564 | 16200 | 0.33 | 3 | 1.564 | 8100 | 0.33 | 3 | 1.564 | 32400 | 0.33 | 3 | 6.8867 | 17.9468 | 10.0755 | 12.4715 | sov;hov2;hov3;sut;mut | sov;hov2;hov3;sut;mut | sov;hov2;hov3;sut;mut | sov;hov2;hov3;sut;mut |  |  |  |  | 1 | 1 | 1 | 1 | 1.2 | 1.5 | 1 | end |  | 2414.6312 | 2740.4933 | 1496.9557 | 1413.4258 | 8065.5061
201283AB |  | 628 | 202745 |  | 9 | 1 | 0 | 0.49973 | 9 | 20 | 99999 | LINESTRING (-112.436363 33.631621, -112.437052 33.624393) | 201283BA | 201283 | 0 | 628 | 202745 | 9 | 3 | -1 | 309 | 1.4992 | 1.4992 | 5399946 | 0.1 | 2 | 1.4992 | 2699973 | 0.1 | 2 | 1.4992 | 10799892 | 0.1 | 2 | 0 | 0 | 0 | 0 | sov;hov2;hov3;sut;mut | sov;hov2;hov3;sut;mut | sov;hov2;hov3;sut;mut | sov;hov2;hov3;sut;mut |  |  |  |  | 1 | 1 | 1 | 1 | 1.2 | 1.5 | 1 | end |  | 1505.0676 | 1533.9194 | 1402.4534 | 382.6199 | 4824.0603
201283BA |  | 202745 | 628 |  | 9 | 1 | 0 | 0.49973 | 9 | 20 | 99999 | LINESTRING (-112.433860 33.624089, -112.433171 33.631317) | 201283AB | 201283 | 0 | 628 | 202745 | 9 | 3 | -1 | 309 | 1.4992 | 1.4992 | 5399946 | 0.1 | 2 | 1.4992 | 2699973 | 0.1 | 2 | 1.4992 | 10799892 | 0.1 | 2 | 0 | 0 | 0 | 0 | sov;hov2;hov3;sut;mut | sov;hov2;hov3;sut;mut | sov;hov2;hov3;sut;mut | sov;hov2;hov3;sut;mut |  |  |  |  | 1 | 1 | 1 | 1 | 1.2 | 1.5 | 1 | end |  | 331.5202 | 896.4424 | 2188.3891 | 370.0217 | 3786.3734
201284AB |  | 622 | 202617 |  | 9 | 1 | 0 | 0.49674 | 9 | 20 | 99999 | LINESTRING (-112.436297 33.645793, -112.435532 33.638614) | 201284BA | 201284 | 0 | 622 | 202617 | 9 | 3 | -1 | 309 | 1.4902 | 1.4902 | 5399946 | 0.1 | 2 | 1.4902 | 2699973 | 0.1 | 2 | 1.4902 | 10799892 | 0.1 | 2 | 0 | 0 | 0 | 0 | sov;hov2;hov3;sut;mut | sov;hov2;hov3;sut;mut | sov;hov2;hov3;sut;mut | sov;hov2;hov3;sut;mut |  |  |  |  | 1 | 1 | 1 | 1 | 1.2 | 1.5 | 1 | end |  | 456.2497 | 47.0121 | 715.8056 | 0 | 1219.0674
201284BA |  | 202617 | 622 |  | 9 | 1 | 0 | 0.49674 | 9 | 20 | 99999 | LINESTRING (-112.432344 33.638954, -112.433109 33.646133) | 201284AB | 201284 | 0 | 622 | 202617 | 9 | 3 | -1 | 309 | 1.4902 | 1.4902 | 5399946 | 0.1 | 2 | 1.4902 | 2699973 | 0.1 | 2 | 1.4902 | 10799892 | 0.1 | 2 | 0 | 0 | 0 | 0 | sov;hov2;hov3;sut;mut | sov;hov2;hov3;sut;mut | sov;hov2;hov3;sut;mut | sov;hov2;hov3;sut;mut |  |  |  |  | 1 | 1 | 1 | 1 | 1.2 | 1.5 | 1 | end |  | 0 | 0 | 1143.5918 | 0 | 1143.5918
201285AB |  | 202606 | 202615 |  | 3 | 1 | 0 | 0.58981 | 1 | 40 | 700 | LINESTRING (-112.433480 33.638624, -112.432734 33.645097) | 201285BA | 201285 | 0 | 202606 | 202615 | 3 | 3 | -1 | 303 | 0.88471 | 0.88471 | 4200 | 0.33 | 3 | 0.88471 | 2100 | 0.33 | 3 | 0.88471 | 8400 | 0.33 | 3 | 13.2995 | 34.6587 | 19.4578 | 24.0848 | sov;hov2;hov3;sut;mut | sov;hov2;hov3;sut;mut | sov;hov2;hov3;sut;mut | sov;hov2;hov3;sut;mut |  |  |  |  | 1 | 1 | 1 | 1 | 1.2 | 1.5 | 1 | end |  | 1842.4082 | 3943.2244 | 2199.0797 | 2460.6695 | 10445.3818
201285BA |  | 202615 | 202606 |  | 3 | 1 | 0 | 0.58981 | 1 | 40 | 700 | LINESTRING (-112.435918 33.645465, -112.436664 33.638992) | 201285AB | 201285 | 0 | 202606 | 202615 | 3 | 3 | -1 | 303 | 0.88471 | 0.88471 | 4200 | 0.33 | 3 | 0.88471 | 2100 | 0.33 | 3 | 0.88471 | 8400 | 0.33 | 3 | 12.9485 | 33.7442 | 18.9444 | 23.4493 | sov;hov2;hov3;sut;mut | sov;hov2;hov3;sut;mut | sov;hov2;hov3;sut;mut | sov;hov2;hov3;sut;mut |  |  |  |  | 1 | 1 | 1 | 1 | 1.2 | 1.5 | 1 | end |  | 2193.0197 | 4383.3679 | 2189.9904 | 2560.209 | 11326.5869
201286AB |  | 202617 | 202606 |  | 2 | 1 | 0 | 0.06539 | 3 | 39 | 900 | LINESTRING (-112.433904 33.640386, -112.435038 33.640410) | 201286BA | 201286 | 0 | 202617 | 202606 | 2 | 3 | -1 | 302 | 0.1006 | 0.1006 | 16200 | 0.33 | 3 | 0.1006 | 8100 | 0.33 | 3 | 0.1006 | 32400 | 0.33 | 3 | 20.219 | 52.6912 | 29.5815 | 36.6159 | sov;hov2;hov3;sut;mut | sov;hov2;hov3;sut;mut | sov;hov2;hov3;sut;mut | sov;hov2;hov3;sut;mut |  |  |  |  | 1 | 1 | 1 | 1 | 1.2 | 1.5 | 1 | end |  | 2258.657 | 5244.8831 | 4140.8933 | 3706.0029 | 15350.4363
201286BA |  | 202606 | 202617 |  | 2 | 1 | 0 | 0.06539 | 3 | 39 | 900 | LINESTRING (-112.435106 33.637206, -112.433972 33.637182) | 201286AB | 201286 | 0 | 202617 | 202606 | 2 | 3 | -1 | 302 | 0.1006 | 0.1006 | 16200 | 0.33 | 3 | 0.1006 | 8100 | 0.33 | 3 | 0.1006 | 32400 | 0.33 | 3 | 19.8352 | 51.6909 | 29.02 | 35.9208 | sov;hov2;hov3;sut;mut | sov;hov2;hov3;sut;mut | sov;hov2;hov3;sut;mut | sov;hov2;hov3;sut;mut |  |  |  |  | 1 | 1 | 1 | 1 | 1.2 | 1.5 | 1 | end |  | 4470.2522 | 6841.5471 | 3481.3037 | 3813.1841 | 18606.2872
201287AB |  | 622 | 202615 |  | 9 | 1 | 0 | 0.05178 | 9 | 20 | 99999 | LINESTRING (-112.436106 33.645188, -112.435729 33.644506) | 201287BA | 201287 | 0 | 622 | 202615 | 9 | 3 | -1 | 309 | 0.15535 | 0.15535 | 5399946 | 0.1 | 2 | 0.15535 | 2699973 | 0.1 | 2 | 0.15535 | 10799892 | 0.1 | 2 | 12.9485 | 33.7442 | 18.9444 | 23.4493 | sov;hov2;hov3;sut;mut | sov;hov2;hov3;sut;mut | sov;hov2;hov3;sut;mut | sov;hov2;hov3;sut;mut |  |  |  |  | 1 | 1 | 1 | 1 | 1.2 | 1.5 | 1 | end |  | 2610.2432 | 5162.3401 | 2744.164 | 2880.2795 | 13397.0268
201287BA |  | 202615 | 622 |  | 9 | 1 | 0 | 0.05178 | 9 | 20 | 99999 | LINESTRING (-112.432923 33.646056, -112.433300 33.646738) | 201287AB | 201287 | 0 | 622 | 202615 | 9 | 3 | -1 | 309 | 0.15535 | 0.15535 | 5399946 | 0.1 | 2 | 0.15535 | 2699973 | 0.1 | 2 | 0.15535 | 10799892 | 0.1 | 2 | 13.2995 | 34.6587 | 19.4578 | 24.0848 | sov;hov2;hov3;sut;mut | sov;hov2;hov3;sut;mut | sov;hov2;hov3;sut;mut | sov;hov2;hov3;sut;mut |  |  |  |  | 1 | 1 | 1 | 1 | 1.2 | 1.5 | 1 | end |  | 2143.073 | 4683.055 | 2800.701 | 2744.997 | 12371.826
201288AB |  | 202623 | 202616 |  | 3 | 1 | 0 | 0.05879 | 1 | 39 | 700 | LINESTRING (-112.434548 33.654883, -112.435568 33.654879) | 201288BA | 201288 | 0 | 202623 | 202616 | 3 | 3 | -1 | 303 | 0.090448 | 0.090448 | 4200 | 0.33 | 3 | 0.090448 | 2100 | 0.33 | 3 | 0.090448 | 8400 | 0.33 | 3 | 0 | 0 | 0 | 0 | sov;hov2;hov3;sut;mut | sov;hov2;hov3;sut;mut | sov;hov2;hov3;sut;mut | sov;hov2;hov3;sut;mut |  |  |  |  | 1 | 1 | 1 | 1 | 1.2 | 1.5 | 1 | end |  | 300.6648 | 739.8305 | 601.6213 | 284.3276 | 1926.4442
201288BA |  | 202616 | 202623 |  | 3 | 1 | 0 | 0.05879 | 1 | 39 | 700 | LINESTRING (-112.435568 33.651673, -112.434548 33.651677) | 201288AB | 201288 | 0 | 202623 | 202616 | 3 | 3 | -1 | 303 | 0.090448 | 0.090448 | 4200 | 0.33 | 3 | 0.090448 | 2100 | 0.33 | 3 | 0.090448 | 8400 | 0.33 | 3 | 0 | 0 | 0 | 0 | sov;hov2;hov3;sut;mut | sov;hov2;hov3;sut;mut | sov;hov2;hov3;sut;mut | sov;hov2;hov3;sut;mut |  |  |  |  | 1 | 1 | 1 | 1 | 1.2 | 1.5 | 1 | end |  | 417.2235 | 778.9722 | 554.1736 | 320.0705 | 2070.4399
201289AB |  | 202613 | 202610 |  | 4 | 1 | 0 | 0.29414 | 2 | 40 | 500 | LINESTRING (-112.426931 33.660545, -112.425608 33.664549) | 201289BA | 201289 | 0 | 202613 | 202610 | 4 | 3 | -1 | 304 | 0.44121 | 0.44121 | 6000 | 0.33 | 3 | 0.44121 | 3000 | 0.33 | 3 | 0.44121 | 12000 | 0.33 | 3 | 7.3786 | 19.2287 | 10.7952 | 13.3623 | sov;hov2;hov3;sut;mut | sov;hov2;hov3;sut;mut | sov;hov2;hov3;sut;mut | sov;hov2;hov3;sut;mut |  |  |  |  | 1 | 1 | 1 | 1 | 1.2 | 1.5 | 1 | end |  | 525.4721 | 1211.0437 | 1284.9977 | 690.1916 | 3711.7051
201289BA |  | 202610 | 202613 |  | 4 | 1 | 0 | 0.29414 | 2 | 40 | 500 | LINESTRING (-112.428652 33.665555, -112.429975 33.661551) | 201289AB | 201289 | 0 | 202613 | 202610 | 4 | 3 | -1 | 304 | 0.44121 | 0.44121 | 6000 | 0.33 | 3 | 0.44121 | 3000 | 0.33 | 3 | 0.44121 | 12000 | 0.33 | 3 | 7.2075 | 18.7828 | 10.5449 | 13.0524 | sov;hov2;hov3;sut;mut | sov;hov2;hov3;sut;mut | sov;hov2;hov3;sut;mut | sov;hov2;hov3;sut;mut |  |  |  |  | 1 | 1 | 1 | 1 | 1.2 | 1.5 | 1 | end |  | 995.512 | 1304.2031 | 1075.9233 | 705.813 | 4081.4515
201290AB |  | 620 | 202904 |  | 9 | 1 | 0 | 0.46297 | 9 | 20 | 99999 | LINESTRING (-112.433611 33.685677, -112.441238 33.683563) | 201290BA | 201290 | 0 | 620 | 202904 | 9 | 3 | -1 | 309 | 1.3889 | 1.3889 | 5399946 | 0.1 | 2 | 1.3889 | 2699973 | 0.1 | 2 | 1.3889 | 10799892 | 0.1 | 2 | 0.018792 | 0.048972 | 0.027494 | 0.034031 | sov;hov2;hov3;sut;mut | sov;hov2;hov3;sut;mut | sov;hov2;hov3;sut;mut | sov;hov2;hov3;sut;mut |  |  |  |  | 1 | 1 | 1 | 1 | 1.2 | 1.5 | 1 | end |  | 36.3634 | 69.6072 | 71.6294 | 56.977 | 234.5769
201290BA |  | 202904 | 620 |  | 9 | 1 | 0 | 0.46297 | 9 | 20 | 99999 | LINESTRING (-112.440382 33.680473, -112.432755 33.682587) | 201290AB | 201290 | 0 | 620 | 202904 | 9 | 3 | -1 | 309 | 1.3889 | 1.3889 | 5399946 | 0.1 | 2 | 1.3889 | 2699973 | 0.1 | 2 | 1.3889 | 10799892 | 0.1 | 2 | 0.027314 | 0.07118 | 0.039961 | 0.049463 | sov;hov2;hov3;sut;mut | sov;hov2;hov3;sut;mut | sov;hov2;hov3;sut;mut | sov;hov2;hov3;sut;mut |  |  |  |  | 1 | 1 | 1 | 1 | 1.2 | 1.5 | 1 | end |  | 73.716 | 99.5528 | 68.6612 | 52.8082 | 294.7382
201291AB |  | 633 | 202730 |  | 9 | 1 | 0 | 0.56598 | 9 | 20 | 99999 | LINESTRING (-112.399481 33.631895, -112.403180 33.639502) | 201291BA | 201291 | 0 | 633 | 202730 | 9 | 3 | -1 | 309 | 1.6979 | 1.6979 | 5399946 | 0.1 | 2 | 1.6979 | 2699973 | 0.1 | 2 | 1.6979 | 10799892 | 0.1 | 2 | 0.82439 | 2.1484 | 1.2061 | 1.4929 | sov;hov2;hov3;sut;mut | sov;hov2;hov3;sut;mut | sov;hov2;hov3;sut;mut | sov;hov2;hov3;sut;mut |  |  |  |  | 1 | 1 | 1 | 1 | 1.2 | 1.5 | 1 | end |  | 780.7605 | 1462.7956 | 1134.6677 | 896.4857 | 4274.7095
201291BA |  | 202730 | 633 |  | 9 | 1 | 0 | 0.56598 | 9 | 20 | 99999 | LINESTRING (-112.406062 33.638100, -112.402363 33.630493) | 201291AB | 201291 | 0 | 633 | 202730 | 9 | 3 | -1 | 309 | 1.6979 | 1.6979 | 5399946 | 0.1 | 2 | 1.6979 | 2699973 | 0.1 | 2 | 1.6979 | 10799892 | 0.1 | 2 | 0.93031 | 2.4244 | 1.3611 | 1.6848 | sov;hov2;hov3;sut;mut | sov;hov2;hov3;sut;mut | sov;hov2;hov3;sut;mut | sov;hov2;hov3;sut;mut |  |  |  |  | 1 | 1 | 1 | 1 | 1.2 | 1.5 | 1 | end |  | 800.7579 | 1671.3185 | 1299.5408 | 844.6664 | 4616.2837
201292AB |  | 202618 | 202621 |  | 3 | 1 | 0 | 0.50498 | 1 | 39 | 700 | LINESTRING (-112.428346 33.638862, -112.428301 33.631535) | 201292BA | 201292 | 0 | 202618 | 202621 | 3 | 3 | -1 | 303 | 0.7769 | 0.7769 | 4200 | 0.33 | 3 | 0.7769 | 2100 | 0.33 | 3 | 0.7769 | 8400 | 0.33 | 3 | 0.009008 | 0.023474 | 0.013179 | 0.016313 | sov;hov2;hov3;sut;mut | sov;hov2;hov3;sut;mut | sov;hov2;hov3;sut;mut | sov;hov2;hov3;sut;mut |  |  |  |  | 1 | 1 | 1 | 1 | 1.2 | 1.5 | 1 | end |  | 636.1377 | 1309.788 | 1549.1196 | 835.7293 | 4330.7746
201292BA |  | 202621 | 202618 |  | 3 | 1 | 0 | 0.50498 | 1 | 39 | 700 | LINESTRING (-112.425095 33.631555, -112.425140 33.638882) | 201292AB | 201292 | 0 | 202618 | 202621 | 3 | 3 | -1 | 303 | 0.7769 | 0.7769 | 4200 | 0.33 | 3 | 0.7769 | 2100 | 0.33 | 3 | 0.7769 | 8400 | 0.33 | 3 | 0.009008 | 0.023474 | 0.013179 | 0.016313 | sov;hov2;hov3;sut;mut | sov;hov2;hov3;sut;mut | sov;hov2;hov3;sut;mut | sov;hov2;hov3;sut;mut |  |  |  |  | 1 | 1 | 1 | 1 | 1.2 | 1.5 | 1 | end |  | 1326.9586 | 1636.7002 | 1219.2472 | 774.1325 | 4957.0384
201293AB |  | 202604 | 202603 |  | 3 | 1 | 0 | 0.73768 | 2 | 39 | 700 | LINESTRING (-112.410756 33.639680, -112.415942 33.631820) | 201293BA | 201293 | 0 | 202604 | 202603 | 3 | 3 | -1 | 303 | 1.1349 | 1.1349 | 8400 | 0.33 | 3 | 1.1349 | 4200 | 0.33 | 3 | 1.1349 | 16800 | 0.33 | 3 | 0 | 0 | 0 | 0 | sov;hov2;hov3;sut;mut | sov;hov2;hov3;sut;mut | sov;hov2;hov3;sut;mut | sov;hov2;hov3;sut;mut |  |  |  |  | 1 | 1 | 1 | 1 | 1.2 | 1.5 | 1 | end |  | 0.017558 | 0 | 150.5448 | 0 | 150.5624
201293BA |  | 202603 | 202604 |  | 3 | 1 | 0 | 0.73768 | 2 | 39 | 700 | LINESTRING (-112.413266 33.630054, -112.408080 33.637914) | 201293AB | 201293 | 0 | 202604 | 202603 | 3 | 3 | -1 | 303 | 1.1349 | 1.1349 | 8400 | 0.33 | 3 | 1.1349 | 4200 | 0.33 | 3 | 1.1349 | 16800 | 0.33 | 3 | 0 | 0 | 0 | 0 | sov;hov2;hov3;sut;mut | sov;hov2;hov3;sut;mut | sov;hov2;hov3;sut;mut | sov;hov2;hov3;sut;mut |  |  |  |  | 1 | 1 | 1 | 1 | 1.2 | 1.5 | 1 | end |  | 0 | 0 | 47.8423 | 0 | 47.8423
201294AB |  | 202604 | 202602 |  | 2 | 1 | 0 | 0.44492 | 3 | 39 | 900 | LINESTRING (-112.409414 33.640400, -112.417132 33.640417) | 201294BA | 201294 | 0 | 202604 | 202602 | 2 | 3 | -1 | 302 | 0.68449 | 0.68449 | 16200 | 0.33 | 3 | 0.68449 | 8100 | 0.33 | 3 | 0.68449 | 32400 | 0.33 | 3 | 18.728 | 48.8055 | 27.4 | 33.9157 | sov;hov2;hov3;sut;mut | sov;hov2;hov3;sut;mut | sov;hov2;hov3;sut;mut | sov;hov2;hov3;sut;mut |  |  |  |  | 2 | 1 | 1 | 1 | 2 | 2.5 | 1 | end |  | 3423.9073 | 6551.546 | 5889.6032 | 4713.718 | 20578.7745
201294BA |  | 202602 | 202604 |  | 2 | 1 | 0 | 0.44492 | 3 | 39 | 900 | LINESTRING (-112.417140 33.637211, -112.409422 33.637194) | 201294AB | 201294 | 0 | 202604 | 202602 | 2 | 3 | -1 | 302 | 0.68449 | 0.68449 | 16200 | 0.33 | 3 | 0.68449 | 8100 | 0.33 | 3 | 0.68449 | 32400 | 0.33 | 3 | 20.2156 | 52.6823 | 29.5765 | 36.6097 | sov;hov2;hov3;sut;mut | sov;hov2;hov3;sut;mut | sov;hov2;hov3;sut;mut | sov;hov2;hov3;sut;mut |  |  |  |  | 2 | 1 | 1 | 1 | 2 | 2.5 | 1 | end |  | 5290.931 | 7983.1548 | 5822.0476 | 4405.2286 | 23501.3619
201296AB |  | 202600 | 202599 |  | 1 | 1 | 0 | 0.73503 | 3 | 68 | 1935 | LINESTRING (-112.418422 33.626198, -112.418247 33.636862) |  | 201296 | 1 | 202600 | 202599 | 1 | 3 | 17500-25000 | 301 | 0.64855 | 0.64855 | 34830 | 0.71 | 3.47 | 0.64855 | 17415 | 0.71 | 3.47 | 0.64855 | 69660 | 0.71 | 3.47 | 645.3616 | 1681.8262 | 944.199 | 1168.7266 | sov;hov2;hov3;sut;mut | sov;hov2;hov3;sut;mut | sov;hov2;hov3;sut;mut | sov;hov2;hov3;sut;mut | 21341 |  |  |  | 1 | 1 | 1 | 1 | 1.2 | 1.5 | 1 | end | 21341 | 5468.8388 | 8675.2779 | 8636.2287 | 5110.1929 | 27890.5383
201298AB |  | 202597 | 202596 |  | 1 | 1 | 0 | 0.73244 | 3 | 68 | 1935 | LINESTRING (-112.418445 33.636825, -112.418553 33.626198) |  | 201298 | 1 | 202597 | 202596 | 1 | 3 | 17500-25000 | 301 | 0.64627 | 0.64627 | 34830 | 0.71 | 3.47 | 0.64627 | 17415 | 0.71 | 3.47 | 0.64627 | 69660 | 0.71 | 3.47 | 629.8739 | 1641.465 | 921.5397 | 1140.6791 | sov;hov2;hov3;sut;mut | sov;hov2;hov3;sut;mut | sov;hov2;hov3;sut;mut | sov;hov2;hov3;sut;mut | 21341 |  |  |  | 1 | 1 | 1 | 1 | 1.2 | 1.5 | 1 | end | 21341 | 7327.3001 | 9029.7877 | 7451.343 | 5090.707 | 28899.1378
201299AB |  | 633 | 202603 |  | 9 | 1 | 0 | 0.789 | 9 | 20 | 99999 | LINESTRING (-112.400952 33.632797, -112.414634 33.632540) | 201299BA | 201299 | 0 | 633 | 202603 | 9 | 3 | -1 | 309 | 2.367 | 2.367 | 5399946 | 0.1 | 2 | 2.367 | 2699973 | 0.1 | 2 | 2.367 | 10799892 | 0.1 | 2 | 0 | 0 | 0 | 0 | sov;hov2;hov3;sut;mut | sov;hov2;hov3;sut;mut | sov;hov2;hov3;sut;mut | sov;hov2;hov3;sut;mut |  |  |  |  | 1 | 1 | 1 | 1 | 1.2 | 1.5 | 1 | end |  | 0 | 0 | 0 | 0 | 0
201299BA |  | 202603 | 633 |  | 9 | 1 | 0 | 0.789 | 9 | 20 | 99999 | LINESTRING (-112.414574 33.629334, -112.400892 33.629591) | 201299AB | 201299 | 0 | 633 | 202603 | 9 | 3 | -1 | 309 | 2.367 | 2.367 | 5399946 | 0.1 | 2 | 2.367 | 2699973 | 0.1 | 2 | 2.367 | 10799892 | 0.1 | 2 | 0 | 0 | 0 | 0 | sov;hov2;hov3;sut;mut | sov;hov2;hov3;sut;mut | sov;hov2;hov3;sut;mut | sov;hov2;hov3;sut;mut |  |  |  |  | 1 | 1 | 1 | 1 | 1.2 | 1.5 | 1 | end |  | 0 | 0 | 0 | 0 | 0
201300AB |  | 202621 | 202705 |  | 3 | 1 | 0 | 0.50361 | 1 | 39 | 700 | LINESTRING (-112.428301 33.631560, -112.428369 33.624253) | 201300BA | 201300 | 0 | 202621 | 202705 | 3 | 3 | -1 | 303 | 0.77479 | 0.77479 | 4200 | 0.33 | 3 | 0.77479 | 2100 | 0.33 | 3 | 0.77479 | 8400 | 0.33 | 3 | 15.4191 | 40.1826 | 22.559 | 27.9235 | sov;hov2;hov3;sut;mut | sov;hov2;hov3;sut;mut | sov;hov2;hov3;sut;mut | sov;hov2;hov3;sut;mut |  |  |  |  | 1 | 1 | 1 | 1 | 1.2 | 1.5 | 1 | end |  | 1608.3935 | 3018.7009 | 1565.3144 | 2492.0731 | 8684.4819
201300BA |  | 202705 | 202621 |  | 3 | 1 | 0 | 0.50361 | 1 | 39 | 700 | LINESTRING (-112.425163 33.624223, -112.425095 33.631530) | 201300AB | 201300 | 0 | 202621 | 202705 | 3 | 3 | -1 | 303 | 0.77479 | 0.77479 | 4200 | 0.33 | 3 | 0.77479 | 2100 | 0.33 | 3 | 0.77479 | 8400 | 0.33 | 3 | 15.8759 | 41.3729 | 23.2273 | 28.7506 | sov;hov2;hov3;sut;mut | sov;hov2;hov3;sut;mut | sov;hov2;hov3;sut;mut | sov;hov2;hov3;sut;mut |  |  |  |  | 1 | 1 | 1 | 1 | 1.2 | 1.5 | 1 | end |  | 1435.4419 | 2978.2343 | 1717.8411 | 2444.4335 | 8575.9509
201316AB |  | 202618 | 202622 |  | 3 | 1 | 0 | 0.72752 | 1 | 39 | 700 | LINESTRING (-112.425140 33.638866, -112.425099 33.649422) | 201316BA | 201316 | 0 | 202618 | 202622 | 3 | 3 | -1 | 303 | 1.1193 | 1.1193 | 4200 | 0.33 | 3 | 1.1193 | 2100 | 0.33 | 3 | 1.1193 | 8400 | 0.33 | 3 | 7.3786 | 19.2287 | 10.7952 | 13.3623 | sov;hov2;hov3;sut;mut | sov;hov2;hov3;sut;mut | sov;hov2;hov3;sut;mut | sov;hov2;hov3;sut;mut |  |  |  |  | 1 | 1 | 1 | 1 | 1.2 | 1.5 | 1 | end |  | 542.4945 | 1106.2009 | 959.9373 | 634.8525 | 3243.4852
201316BA |  | 202622 | 202618 |  | 3 | 1 | 0 | 0.72752 | 1 | 39 | 700 | LINESTRING (-112.428305 33.649434, -112.428346 33.638878) | 201316AB | 201316 | 0 | 202618 | 202622 | 3 | 3 | -1 | 303 | 1.1193 | 1.1193 | 4200 | 0.33 | 3 | 1.1193 | 2100 | 0.33 | 3 | 1.1193 | 8400 | 0.33 | 3 | 7.2075 | 18.7828 | 10.5449 | 13.0524 | sov;hov2;hov3;sut;mut | sov;hov2;hov3;sut;mut | sov;hov2;hov3;sut;mut | sov;hov2;hov3;sut;mut |  |  |  |  | 1 | 1 | 1 | 1 | 1.2 | 1.5 | 1 | end |  | 704.1969 | 1065.1997 | 924.4693 | 594.9365 | 3288.8024
201317AB |  | 202602 | 202588 |  | 2 | 1 | 0 | 0.14654 | 3 | 39 | 900 | LINESTRING (-112.417127 33.640417, -112.419669 33.640431) | 201317BA | 201317 | 0 | 202602 | 202588 | 2 | 3 | -1 | 302 | 0.22545 | 0.22545 | 16200 | 0.33 | 3 | 0.22545 | 8100 | 0.33 | 3 | 0.22545 | 32400 | 0.33 | 3 | 43.2565 | 112.7274 | 63.2866 | 78.336 | sov;hov2;hov3;sut;mut | sov;hov2;hov3;sut;mut | sov;hov2;hov3;sut;mut | sov;hov2;hov3;sut;mut | 20306 |  |  |  | 1 | 1 | 1 | 1 | 1.2 | 1.5 | 1 | end | 20306 | 3678.0417 | 7693.6963 | 7269.7777 | 5411.8628 | 24053.3785
201317BA |  | 202588 | 202602 |  | 2 | 1 | 0 | 0.14654 | 3 | 39 | 900 | LINESTRING (-112.419687 33.637225, -112.417145 33.637211) | 201317AB | 201317 | 0 | 202602 | 202588 | 2 | 3 | -1 | 302 | 0.22545 | 0.22545 | 16200 | 0.33 | 3 | 0.22545 | 8100 | 0.33 | 3 | 0.22545 | 32400 | 0.33 | 3 | 4.285 | 11.1667 | 6.2691 | 7.7599 | sov;hov2;hov3;sut;mut | sov;hov2;hov3;sut;mut | sov;hov2;hov3;sut;mut | sov;hov2;hov3;sut;mut | 20306 |  |  |  | 1 | 1 | 1 | 1 | 1.2 | 1.5 | 1 | end | 20306 | 4949.8737 | 6907.9685 | 4957.151 | 4121.3314 | 20936.3245
201318AB |  | 202588 | 202587 |  | 7 | 1 | 0 | 0.14138 | 1 | 15 | 1200 | LINESTRING (-112.419678 33.638828, -112.418616 33.636979) |  | 201318 | 1 | 202588 | 202587 | 7 | 3 | -1 | 307 | 0.5655 | 0.5655 | 7200 | 0.33 | 3 | 0.5655 | 3600 | 0.33 | 3 | 0.5655 | 14400 | 0.33 | 3 | 42.3252 | 110.3004 | 61.9241 | 76.6494 | sov;hov2;hov3;sut;mut | sov;hov2;hov3;sut;mut | sov;hov2;hov3;sut;mut | sov;hov2;hov3;sut;mut | 5359 |  |  |  | 1 | 1 | 1 | 1 | 1.2 | 1.5 | 1 | end | 5359 | 3264.843 | 3811.9819 | 2855.6362 | 2075.4199 | 12007.881
201319AB |  | 202607 | 202586 |  | 7 | 1 | 0 | 0.12384 | 1 | 15 | 1200 | LINESTRING (-112.418467 33.640626, -112.419381 33.639043) |  | 201319 | 1 | 202607 | 202586 | 7 | 3 | -1 | 307 | 0.49538 | 0.49538 | 7200 | 0.33 | 3 | 0.49538 | 3600 | 0.33 | 3 | 0.49538 | 14400 | 0.33 | 3 | 4.0807 | 10.6344 | 5.9703 | 7.39 | sov;hov2;hov3;sut;mut | sov;hov2;hov3;sut;mut | sov;hov2;hov3;sut;mut | sov;hov2;hov3;sut;mut | 1692 |  |  |  | 1 | 1 | 1 | 1 | 1.2 | 1.5 | 1 | end | 1692 | 895.3853 | 1623.4164 | 2118.2351 | 935.2067 | 5572.2436
201320AB |  | 202618 | 202588 |  | 2 | 1 | 0 | 0.40729 | 3 | 39 | 900 | LINESTRING (-112.426753 33.637269, -112.419688 33.637225) | 201320BA | 201320 | 0 | 202618 | 202588 | 2 | 3 | -1 | 302 | 0.6266 | 0.6266 | 16200 | 0.33 | 3 | 0.6266 | 8100 | 0.33 | 3 | 0.6266 | 32400 | 0.33 | 3 | 28.1511 | 73.3624 | 41.1866 | 50.9807 | sov;hov2;hov3;sut;mut | sov;hov2;hov3;sut;mut | sov;hov2;hov3;sut;mut | sov;hov2;hov3;sut;mut |  |  |  |  | 1 | 1 | 1 | 1 | 1.2 | 1.5 | 1 | end |  | 6545.7602 | 8487.481 | 5490.7639 | 4915.1424 | 25439.1476
201320BA |  | 202588 | 202618 |  | 2 | 1 | 0 | 0.40729 | 3 | 39 | 900 | LINESTRING (-112.419668 33.640431, -112.426733 33.640475) | 201320AB | 201320 | 0 | 202618 | 202588 | 2 | 3 | -1 | 302 | 0.6266 | 0.6266 | 16200 | 0.33 | 3 | 0.6266 | 8100 | 0.33 | 3 | 0.6266 | 32400 | 0.33 | 3 | 28.8782 | 75.2572 | 42.2504 | 52.2974 | sov;hov2;hov3;sut;mut | sov;hov2;hov3;sut;mut | sov;hov2;hov3;sut;mut | sov;hov2;hov3;sut;mut |  |  |  |  | 1 | 1 | 1 | 1 | 1.2 | 1.5 | 1 | end |  | 2904.4706 | 7084.6434 | 7065.9896 | 5065.4606 | 22120.5641
201321AB |  | 202585 | 202588 |  | 7 | 1 | 0 | 0.01158 | 2 | 15 | 1200 | LINESTRING (-112.419523 33.638935, -112.419678 33.638828) |  | 201321 | 1 | 202585 | 202588 | 7 | 3 | -1 | 307 | 0.04634 | 0.04634 | 14400 | 0.33 | 3 | 0.04634 | 7200 | 0.33 | 3 | 0.04634 | 28800 | 0.33 | 3 | 4.0807 | 10.6344 | 5.9703 | 7.39 | sov;hov2;hov3;sut;mut | sov;hov2;hov3;sut;mut | sov;hov2;hov3;sut;mut | sov;hov2;hov3;sut;mut |  |  |  |  | 1 | 1 | 1 | 1 | 1.2 | 1.5 | 1 | end |  | 895.3853 | 1623.4164 | 2118.2351 | 935.2067 | 5572.2436
201322AB |  | 202586 | 202585 |  | 8 | 1 | 0 | 0.01106 | 1 | 35 | 1200 | LINESTRING (-112.419381 33.639043, -112.419523 33.638935) |  | 201322 | 1 | 202586 | 202585 | 8 | 3 | -1 | 308 | 0.018967 | 0.018967 | 7200 | 0.33 | 3 | 0.018967 | 3600 | 0.33 | 3 | 0.018967 | 14400 | 0.33 | 3 | 4.0807 | 10.6344 | 5.9703 | 7.39 | sov;hov2;hov3;sut;mut | sov;hov2;hov3;sut;mut | sov;hov2;hov3;sut;mut | sov;hov2;hov3;sut;mut |  |  |  |  | 1 | 1 | 1 | 1 | 1.2 | 1.5 | 1 | end |  | 895.3853 | 1623.4164 | 2118.2351 | 935.2067 | 5572.2436
201323AB |  | 202599 | 202612 |  | 1 | 1 | 0 | 0.26031 | 3 | 68 | 1935 | LINESTRING (-112.418247 33.636862, -112.418240 33.640639) |  | 201323 | 1 | 202599 | 202612 | 1 | 3 | -1 | 301 | 0.22969 | 0.22969 | 34830 | 0.71 | 3.47 | 0.22969 | 17415 | 0.71 | 3.47 | 0.22969 | 69660 | 0.71 | 3.47 | 601.3014 | 1567.0042 | 879.7365 | 1088.9351 | sov;hov2;hov3;sut;mut | sov;hov2;hov3;sut;mut | sov;hov2;hov3;sut;mut | sov;hov2;hov3;sut;mut |  |  |  |  | 1 | 1 | 1 | 1 | 1.2 | 1.5 | 1 | end |  | 3198.9416 | 4856.5445 | 5022.1547 | 3133.9939 | 16211.6346
201324AB |  | 202607 | 202597 |  | 1 | 1 | 0 | 0.26197 | 3 | 68 | 1935 | LINESTRING (-112.418467 33.640626, -112.418445 33.636825) |  | 201324 | 1 | 202607 | 202597 | 1 | 3 | -1 | 301 | 0.23115 | 0.23115 | 34830 | 0.71 | 3.47 | 0.23115 | 17415 | 0.71 | 3.47 | 0.23115 | 69660 | 0.71 | 3.47 | 587.5487 | 1531.1646 | 859.6156 | 1064.0296 | sov;hov2;hov3;sut;mut | sov;hov2;hov3;sut;mut | sov;hov2;hov3;sut;mut | sov;hov2;hov3;sut;mut |  |  |  |  | 2 | 1 | 1 | 1 | 2 | 2.5 | 1 | end |  | 4062.4571 | 5217.8058 | 4595.7068 | 3015.2871 | 16891.2568
201325AB |  | 202602 | 202584 |  | 7 | 1 | 0 | 0.12614 | 1 | 15 | 1200 | LINESTRING (-112.417136 33.638814, -112.418026 33.640486) |  | 201325 | 1 | 202602 | 202584 | 7 | 3 | -1 | 307 | 0.50456 | 0.50456 | 7200 | 0.33 | 3 | 0.50456 | 3600 | 0.33 | 3 | 0.50456 | 14400 | 0.33 | 3 | 3.601 | 9.3844 | 5.2685 | 6.5214 | sov;hov2;hov3;sut;mut | sov;hov2;hov3;sut;mut | sov;hov2;hov3;sut;mut | sov;hov2;hov3;sut;mut | 1681 |  |  |  | 1 | 1 | 1 | 1 | 1.2 | 1.5 | 1 | end | 1681 | 1674.7055 | 1601.3968 | 1369.0029 | 994.157 | 5639.2622
201326AB |  | 202599 | 202583 |  | 7 | 1 | 0 | 0.12483 | 1 | 15 | 1200 | LINESTRING (-112.418247 33.636862, -112.417276 33.638481) |  | 201326 | 1 | 202599 | 202583 | 7 | 3 | -1 | 307 | 0.49934 | 0.49934 | 7200 | 0.33 | 3 | 0.49934 | 3600 | 0.33 | 3 | 0.49934 | 14400 | 0.33 | 3 | 44.0602 | 114.8219 | 64.4625 | 79.7915 | sov;hov2;hov3;sut;mut | sov;hov2;hov3;sut;mut | sov;hov2;hov3;sut;mut | sov;hov2;hov3;sut;mut | 5466 |  |  |  | 2 | 1 | 1 | 1 | 2 | 2.5 | 1 | end | 5466 | 2269.8972 | 3818.7334 | 3614.074 | 1976.199 | 11678.9036
201327AB |  | 202587 | 202597 |  | 8 | 1 | 0 | 0.01448 | 1 | 35 | 1200 | LINESTRING (-112.418616 33.636979, -112.418445 33.636825) |  | 201327 | 1 | 202587 | 202597 | 8 | 3 | -1 | 308 | 0.024831 | 0.024831 | 7200 | 0.33 | 3 | 0.024831 | 3600 | 0.33 | 3 | 0.024831 | 14400 | 0.33 | 3 | 42.3252 | 110.3004 | 61.9241 | 76.6494 | sov;hov2;hov3;sut;mut | sov;hov2;hov3;sut;mut | sov;hov2;hov3;sut;mut | sov;hov2;hov3;sut;mut |  |  |  |  | 2 | 1 | 1 | 1 | 2 | 2.5 | 1 | end |  | 3264.843 | 3811.9819 | 2855.6362 | 2075.4199 | 12007.881
201328AB |  | 202582 | 202602 |  | 7 | 1 | 0 | 0.01349 | 2 | 15 | 1200 | LINESTRING (-112.417192 33.638624, -112.417136 33.638814) |  | 201328 | 1 | 202582 | 202602 | 7 | 3 | -1 | 307 | 0.053948 | 0.053948 | 14400 | 0.33 | 3 | 0.053948 | 7200 | 0.33 | 3 | 0.053948 | 28800 | 0.33 | 3 | 44.0602 | 114.8219 | 64.4625 | 79.7915 | sov;hov2;hov3;sut;mut | sov;hov2;hov3;sut;mut | sov;hov2;hov3;sut;mut | sov;hov2;hov3;sut;mut |  |  |  |  | 2 | 1 | 1 | 1 | 2 | 2.5 | 1 | end |  | 2269.8972 | 3818.7334 | 3614.074 | 1976.199 | 11678.9036
201329AB |  | 202583 | 202582 |  | 8 | 1 | 0 | 0.01098 | 1 | 35 | 1200 | LINESTRING (-112.417276 33.638481, -112.417192 33.638624) |  | 201329 | 1 | 202583 | 202582 | 8 | 3 | -1 | 308 | 0.018825 | 0.018825 | 7200 | 0.33 | 3 | 0.018825 | 3600 | 0.33 | 3 | 0.018825 | 14400 | 0.33 | 3 | 44.0602 | 114.8219 | 64.4625 | 79.7915 | sov;hov2;hov3;sut;mut | sov;hov2;hov3;sut;mut | sov;hov2;hov3;sut;mut | sov;hov2;hov3;sut;mut |  |  |  |  | 2 | 1 | 1 | 1 | 2 | 2.5 | 1 | end |  | 2269.8972 | 3818.7334 | 3614.074 | 1976.199 | 11678.9036
201330AB |  | 202584 | 202612 |  | 8 | 1 | 0 | 0.01655 | 1 | 35 | 1200 | LINESTRING (-112.418026 33.640486, -112.418240 33.640639) |  | 201330 | 1 | 202584 | 202612 | 8 | 3 | -1 | 308 | 0.02837 | 0.02837 | 7200 | 0.33 | 3 | 0.02837 | 3600 | 0.33 | 3 | 0.02837 | 14400 | 0.33 | 3 | 3.601 | 9.3844 | 5.2685 | 6.5214 | sov;hov2;hov3;sut;mut | sov;hov2;hov3;sut;mut | sov;hov2;hov3;sut;mut | sov;hov2;hov3;sut;mut |  |  |  |  | 1 | 1 | 1 | 1 | 1.2 | 1.5 | 1 | end |  | 1674.7055 | 1601.3968 | 1369.0029 | 994.157 | 5639.2622
201331AB |  | 633 | 202743 |  | 9 | 1 | 0 | 0.48726 | 9 | 20 | 99999 | LINESTRING (-112.402516 33.631364, -112.403268 33.624322) | 201331BA | 201331 | 0 | 633 | 202743 | 9 | 3 | -1 | 309 | 1.4618 | 1.4618 | 5399946 | 0.1 | 2 | 1.4618 | 2699973 | 0.1 | 2 | 1.4618 | 10799892 | 0.1 | 2 | 13.9232 | 36.2843 | 20.3705 | 25.2145 | sov;hov2;hov3;sut;mut | sov;hov2;hov3;sut;mut | sov;hov2;hov3;sut;mut | sov;hov2;hov3;sut;mut |  |  |  |  | 1 | 1 | 1 | 1 | 1.2 | 1.5 | 1 | end |  | 970.7152 | 1242.491 | 828.4073 | 722.7815 | 3764.395
201331BA |  | 202743 | 633 |  | 9 | 1 | 0 | 0.48726 | 9 | 20 | 99999 | LINESTRING (-112.400080 33.623982, -112.399328 33.631024) | 201331AB | 201331 | 0 | 633 | 202743 | 9 | 3 | -1 | 309 | 1.4618 | 1.4618 | 5399946 | 0.1 | 2 | 1.4618 | 2699973 | 0.1 | 2 | 1.4618 | 10799892 | 0.1 | 2 | 14.1854 | 36.9675 | 20.754 | 25.6893 | sov;hov2;hov3;sut;mut | sov;hov2;hov3;sut;mut | sov;hov2;hov3;sut;mut | sov;hov2;hov3;sut;mut |  |  |  |  | 1 | 1 | 1 | 1 | 1.2 | 1.5 | 1 | end |  | 597.0672 | 1263.3687 | 1092.5662 | 707.0527 | 3660.0549
201333AB |  | 624 | 202730 |  | 9 | 1 | 0 | 0.63335 | 9 | 20 | 99999 | LINESTRING (-112.399667 33.647404, -112.405863 33.639815) | 201333BA | 201333 | 0 | 624 | 202730 | 9 | 3 | -1 | 309 | 1.9 | 1.9 | 5399946 | 0.1 | 2 | 1.9 | 2699973 | 0.1 | 2 | 1.9 | 10799892 | 0.1 | 2 | 5.9831 | 15.5922 | 8.7537 | 10.8353 | sov;hov2;hov3;sut;mut | sov;hov2;hov3;sut;mut | sov;hov2;hov3;sut;mut | sov;hov2;hov3;sut;mut |  |  |  |  | 1 | 1 | 1 | 1 | 1.2 | 1.5 | 1 | end |  | 1439.8842 | 2521.084 | 1680.1484 | 1460.1352 | 7101.2519
201333BA |  | 202730 | 624 |  | 9 | 1 | 0 | 0.63335 | 9 | 20 | 99999 | LINESTRING (-112.403379 33.637787, -112.397183 33.645376) | 201333AB | 201333 | 0 | 624 | 202730 | 9 | 3 | -1 | 309 | 1.9 | 1.9 | 5399946 | 0.1 | 2 | 1.9 | 2699973 | 0.1 | 2 | 1.9 | 10799892 | 0.1 | 2 | 6.2001 | 16.1577 | 9.0711 | 11.2282 | sov;hov2;hov3;sut;mut | sov;hov2;hov3;sut;mut | sov;hov2;hov3;sut;mut | sov;hov2;hov3;sut;mut |  |  |  |  | 1 | 1 | 1 | 1 | 1.2 | 1.5 | 1 | end |  | 1086.7756 | 2368.1095 | 1933.1867 | 1418.7436 | 6806.8154
201334AB |  | 202730 | 202619 |  | 3 | 1 | 0 | 0.51912 | 2 | 39 | 700 | LINESTRING (-112.403096 33.639294, -112.405411 33.646462) | 201334BA | 201334 | 0 | 202730 | 202619 | 3 | 3 | -1 | 303 | 0.79864 | 0.79864 | 8400 | 0.33 | 3 | 0.79864 | 4200 | 0.33 | 3 | 0.79864 | 16800 | 0.33 | 3 | 8.1277 | 21.1809 | 11.8912 | 14.7189 | sov;hov2;hov3;sut;mut | sov;hov2;hov3;sut;mut | sov;hov2;hov3;sut;mut | sov;hov2;hov3;sut;mut |  |  |  |  | 1 | 1 | 1 | 1 | 1.2 | 1.5 | 1 | end |  | 580.9315 | 1229.1234 | 1103.4747 | 619.3061 | 3532.8357
201334BA |  | 202619 | 202730 |  | 3 | 1 | 0 | 0.51912 | 2 | 39 | 700 | LINESTRING (-112.408461 33.645476, -112.406146 33.638308) | 201334AB | 201334 | 0 | 202730 | 202619 | 3 | 3 | -1 | 303 | 0.79864 | 0.79864 | 8400 | 0.33 | 3 | 0.79864 | 4200 | 0.33 | 3 | 0.79864 | 16800 | 0.33 | 3 | 7.8397 | 20.4303 | 11.4698 | 14.1973 | sov;hov2;hov3;sut;mut | sov;hov2;hov3;sut;mut | sov;hov2;hov3;sut;mut | sov;hov2;hov3;sut;mut |  |  |  |  | 1 | 1 | 1 | 1 | 1.2 | 1.5 | 1 | end |  | 883.0565 | 1463.3714 | 998.7652 | 592.4361 | 3937.6292
201335AB |  | 202604 | 202730 |  | 2 | 1 | 0 | 0.27658 | 3 | 39 | 900 | LINESTRING (-112.409418 33.637194, -112.404621 33.637198) | 201335BA | 201335 | 0 | 202604 | 202730 | 2 | 3 | -1 | 302 | 0.4255 | 0.4255 | 16200 | 0.33 | 3 | 0.4255 | 8100 | 0.33 | 3 | 0.4255 | 32400 | 0.33 | 3 | 20.2156 | 52.6823 | 29.5765 | 36.6097 | sov;hov2;hov3;sut;mut | sov;hov2;hov3;sut;mut | sov;hov2;hov3;sut;mut | sov;hov2;hov3;sut;mut |  |  |  |  | 1 | 1 | 1 | 1 | 1.2 | 1.5 | 1 | end |  | 5290.9134 | 7983.1548 | 5762.9093 | 4405.2286 | 23442.2061
201335BA |  | 202730 | 202604 |  | 2 | 1 | 0 | 0.27658 | 3 | 39 | 900 | LINESTRING (-112.404621 33.640404, -112.409418 33.640400) | 201335AB | 201335 | 0 | 202604 | 202730 | 2 | 3 | -1 | 302 | 0.4255 | 0.4255 | 16200 | 0.33 | 3 | 0.4255 | 8100 | 0.33 | 3 | 0.4255 | 32400 | 0.33 | 3 | 18.728 | 48.8055 | 27.4 | 33.9157 | sov;hov2;hov3;sut;mut | sov;hov2;hov3;sut;mut | sov;hov2;hov3;sut;mut | sov;hov2;hov3;sut;mut |  |  |  |  | 1 | 1 | 1 | 1 | 1.2 | 1.5 | 1 | end |  | 3423.9073 | 6551.546 | 5933.1675 | 4713.718 | 20622.3388
201336AB |  | 202614 | 202732 |  | 4 | 1 | 0 | 1.2514 | 2 | 46 | 500 | LINESTRING (-112.425869 33.655692, -112.404681 33.653021) | 201336BA | 201336 | 0 | 202614 | 202732 | 4 | 3 | -1 | 304 | 1.6322 | 1.6322 | 6000 | 0.33 | 3 | 1.6322 | 3000 | 0.33 | 3 | 1.6322 | 12000 | 0.33 | 3 | 0 | 0 | 0 | 0 | sov;hov2;hov3;sut;mut | sov;hov2;hov3;sut;mut | sov;hov2;hov3;sut;mut | sov;hov2;hov3;sut;mut |  |  |  |  | 1 | 1 | 1 | 1 | 1.2 | 1.5 | 1 | end |  | 620.7065 | 674.1293 | 735.7641 | 264.7315 | 2295.3314
201336BA |  | 202732 | 202614 |  | 4 | 1 | 0 | 1.2514 | 2 | 46 | 500 | LINESTRING (-112.404281 33.656201, -112.425469 33.658872) | 201336AB | 201336 | 0 | 202614 | 202732 | 4 | 3 | -1 | 304 | 1.6322 | 1.6322 | 6000 | 0.33 | 3 | 1.6322 | 3000 | 0.33 | 3 | 1.6322 | 12000 | 0.33 | 3 | 0 | 0 | 0 | 0 | sov;hov2;hov3;sut;mut | sov;hov2;hov3;sut;mut | sov;hov2;hov3;sut;mut | sov;hov2;hov3;sut;mut |  |  |  |  | 1 | 1 | 1 | 1 | 1.2 | 1.5 | 1 | end |  | 195.8102 | 500.8271 | 956.8181 | 173.451 | 1826.9065
201337AB |  | 202609 | 202581 |  | 4 | 1 | 0 | 0.72297 | 2 | 40 | 500 | LINESTRING (-112.424010 33.665213, -112.414819 33.671594) | 201337BA | 201337 | 0 | 202609 | 202581 | 4 | 3 | -1 | 304 | 1.0844 | 1.0844 | 6000 | 0.33 | 3 | 1.0844 | 3000 | 0.33 | 3 | 1.0844 | 12000 | 0.33 | 3 | 7.3786 | 19.2287 | 10.7952 | 13.3623 | sov;hov2;hov3;sut;mut | sov;hov2;hov3;sut;mut | sov;hov2;hov3;sut;mut | sov;hov2;hov3;sut;mut |  |  |  |  | 1 | 1 | 1 | 1 | 1.2 | 1.5 | 1 | end |  | 525.4721 | 1211.0437 | 1284.9977 | 690.1916 | 3711.7051
201337BA |  | 202581 | 202609 |  | 4 | 1 | 0 | 0.72297 | 2 | 40 | 500 | LINESTRING (-112.416647 33.674228, -112.425838 33.667847) | 201337AB | 201337 | 0 | 202609 | 202581 | 4 | 3 | -1 | 304 | 1.0844 | 1.0844 | 6000 | 0.33 | 3 | 1.0844 | 3000 | 0.33 | 3 | 1.0844 | 12000 | 0.33 | 3 | 7.2075 | 18.7828 | 10.5449 | 13.0524 | sov;hov2;hov3;sut;mut | sov;hov2;hov3;sut;mut | sov;hov2;hov3;sut;mut | sov;hov2;hov3;sut;mut |  |  |  |  | 1 | 1 | 1 | 1 | 1.2 | 1.5 | 1 | end |  | 995.512 | 1304.2031 | 1075.9233 | 705.813 | 4081.4515
201338AB |  | 202581 | 202731 |  | 4 | 1 | 0 | 0.90239 | 2 | 46 | 500 | LINESTRING (-112.416160 33.671366, -112.401616 33.667351) | 201338BA | 201338 | 0 | 202581 | 202731 | 4 | 3 | -1 | 304 | 1.177 | 1.177 | 6000 | 0.33 | 3 | 1.177 | 3000 | 0.33 | 3 | 1.177 | 12000 | 0.33 | 3 | 0.52498 | 1.3681 | 0.76807 | 0.95071 | sov;hov2;hov3;sut;mut | sov;hov2;hov3;sut;mut | sov;hov2;hov3;sut;mut | sov;hov2;hov3;sut;mut |  |  |  |  | 2 | 1 | 1 | 1 | 2 | 2.5 | 1 | end |  | 1565.5088 | 2815.7259 | 1521.506 | 1471.6857 | 7374.4264
201338BA |  | 202731 | 202581 |  | 4 | 1 | 0 | 0.90239 | 2 | 46 | 500 | LINESTRING (-112.400762 33.670441, -112.415306 33.674456) | 201338AB | 201338 | 0 | 202581 | 202731 | 4 | 3 | -1 | 304 | 1.177 | 1.177 | 6000 | 0.33 | 3 | 1.177 | 3000 | 0.33 | 3 | 1.177 | 12000 | 0.33 | 3 | 0.60279 | 1.5709 | 0.88192 | 1.0916 | sov;hov2;hov3;sut;mut | sov;hov2;hov3;sut;mut | sov;hov2;hov3;sut;mut | sov;hov2;hov3;sut;mut |  |  |  |  | 2 | 1 | 1 | 1 | 2 | 2.5 | 1 | end |  | 878.9053 | 2273.0206 | 1819.7853 | 1500.1626 | 6471.8738
201339AB |  | 202620 | 202614 |  | 4 | 1 | 0 | 0.29616 | 1 | 40 | 500 | LINESTRING (-112.425280 33.652801, -112.424128 33.656843) | 201339BA | 201339 | 0 | 202620 | 202614 | 4 | 3 | -1 | 304 | 0.44424 | 0.44424 | 3000 | 0.33 | 3 | 0.44424 | 1500 | 0.33 | 3 | 0.44424 | 6000 | 0.33 | 3 | 7.3786 | 19.2287 | 10.7952 | 13.3623 | sov;hov2;hov3;sut;mut | sov;hov2;hov3;sut;mut | sov;hov2;hov3;sut;mut | sov;hov2;hov3;sut;mut |  |  |  |  | 1 | 1 | 1 | 1 | 1.2 | 1.5 | 1 | end |  | 959.718 | 1885.1731 | 1514.1109 | 954.9231 | 5313.9251
201339BA |  | 202614 | 202620 |  | 4 | 1 | 0 | 0.29616 | 1 | 40 | 500 | LINESTRING (-112.427210 33.657721, -112.428362 33.653679) | 201339AB | 201339 | 0 | 202620 | 202614 | 4 | 3 | -1 | 304 | 0.44424 | 0.44424 | 3000 | 0.33 | 3 | 0.44424 | 1500 | 0.33 | 3 | 0.44424 | 6000 | 0.33 | 3 | 7.2075 | 18.7828 | 10.5449 | 13.0524 | sov;hov2;hov3;sut;mut | sov;hov2;hov3;sut;mut | sov;hov2;hov3;sut;mut | sov;hov2;hov3;sut;mut |  |  |  |  | 1 | 1 | 1 | 1 | 1.2 | 1.5 | 1 | end |  | 1004.8617 | 1805.0302 | 1526.0906 | 879.2641 | 5215.2466
201340AB |  | 621 | 202581 |  | 9 | 1 | 0 | 0.59118 | 9 | 20 | 99999 | LINESTRING (-112.425309 33.669162, -112.415388 33.671346) | 201340BA | 201340 | 0 | 621 | 202581 | 9 | 3 | -1 | 309 | 1.7735 | 1.7735 | 5399946 | 0.1 | 2 | 1.7735 | 2699973 | 0.1 | 2 | 1.7735 | 10799892 | 0.1 | 2 | 7.7324 | 20.1509 | 11.313 | 14.0031 | sov;hov2;hov3;sut;mut | sov;hov2;hov3;sut;mut | sov;hov2;hov3;sut;mut | sov;hov2;hov3;sut;mut |  |  |  |  | 2 | 1 | 1 | 1 | 2 | 2.5 | 1 | end |  | 2243.9688 | 3440.609 | 2110.2945 | 1803.0023 | 9597.8745
201340BA |  | 202581 | 621 |  | 9 | 1 | 0 | 0.59118 | 9 | 20 | 99999 | LINESTRING (-112.416078 33.674476, -112.425999 33.672292) | 201340AB | 201340 | 0 | 621 | 202581 | 9 | 3 | -1 | 309 | 1.7735 | 1.7735 | 5399946 | 0.1 | 2 | 1.7735 | 2699973 | 0.1 | 2 | 1.7735 | 10799892 | 0.1 | 2 | 7.9814 | 20.7996 | 11.6772 | 14.454 | sov;hov2;hov3;sut;mut | sov;hov2;hov3;sut;mut | sov;hov2;hov3;sut;mut | sov;hov2;hov3;sut;mut |  |  |  |  | 2 | 1 | 1 | 1 | 2 | 2.5 | 1 | end |  | 1087.3254 | 2804.7443 | 2617.6481 | 1815.8577 | 8325.5756
201341AB |  | 623 | 202731 |  | 9 | 1 | 0 | 0.27921 | 9 | 20 | 99999 | LINESTRING (-112.401024 33.664480, -112.399675 33.668371) | 201341BA | 201341 | 0 | 623 | 202731 | 9 | 3 | -1 | 309 | 0.83763 | 0.83763 | 5399946 | 0.1 | 2 | 0.83763 | 2699973 | 0.1 | 2 | 0.83763 | 10799892 | 0.1 | 2 | 8.2591 | 21.5234 | 12.0835 | 14.9569 | sov;hov2;hov3;sut;mut | sov;hov2;hov3;sut;mut | sov;hov2;hov3;sut;mut | sov;hov2;hov3;sut;mut |  |  |  |  | 1 | 1 | 1 | 1 | 1.2 | 1.5 | 1 | end |  | 1913.6239 | 3272.0204 | 2180.6508 | 1773.1278 | 9139.4228
201341BA |  | 202731 | 623 |  | 9 | 1 | 0 | 0.27921 | 9 | 20 | 99999 | LINESTRING (-112.402703 33.669421, -112.404052 33.665530) | 201341AB | 201341 | 0 | 623 | 202731 | 9 | 3 | -1 | 309 | 0.83763 | 0.83763 | 5399946 | 0.1 | 2 | 0.83763 | 2699973 | 0.1 | 2 | 0.83763 | 10799892 | 0.1 | 2 | 8.6783 | 22.6159 | 12.6969 | 15.7162 | sov;hov2;hov3;sut;mut | sov;hov2;hov3;sut;mut | sov;hov2;hov3;sut;mut | sov;hov2;hov3;sut;mut |  |  |  |  | 1 | 1 | 1 | 1 | 1.2 | 1.5 | 1 | end |  | 1333.6202 | 2939.3565 | 2459.3895 | 1731.372 | 8463.7382
201342AB |  | 202580 | 202734 |  | 2 | 1 | 0 | 0.55886 | 3 | 39 | 900 | LINESTRING (-112.403681 33.678417, -112.396583 33.672891) | 201342BA | 201342 | 0 | 202580 | 202734 | 2 | 3 | -1 | 302 | 0.85979 | 0.85979 | 16200 | 0.33 | 3 | 0.85979 | 8100 | 0.33 | 3 | 0.85979 | 32400 | 0.33 | 3 | 69.3637 | 180.7633 | 101.4828 | 125.6152 | sov;hov2;hov3;sut;mut | sov;hov2;hov3;sut;mut | sov;hov2;hov3;sut;mut | sov;hov2;hov3;sut;mut | 10422 |  |  |  | 1 | 1 | 1 | 1 | 1.2 | 1.5 | 1 | end | 10422 | 3959.9319 | 5872.7368 | 4256.0999 | 2921.7604 | 17010.529
201342BA |  | 202734 | 202580 |  | 2 | 1 | 0 | 0.55886 | 3 | 39 | 900 | LINESTRING (-112.394613 33.675421, -112.401711 33.680947) | 201342AB | 201342 | 0 | 202580 | 202734 | 2 | 3 | -1 | 302 | 0.85979 | 0.85979 | 16200 | 0.33 | 3 | 0.85979 | 8100 | 0.33 | 3 | 0.85979 | 32400 | 0.33 | 3 | 57.8929 | 150.8701 | 84.7004 | 104.8419 | sov;hov2;hov3;sut;mut | sov;hov2;hov3;sut;mut | sov;hov2;hov3;sut;mut | sov;hov2;hov3;sut;mut | 10422 |  |  |  | 1 | 1 | 1 | 1 | 1.2 | 1.5 | 1 | end | 10422 | 2183.8374 | 3769.7886 | 3935.7741 | 2987.9543 | 12877.3544
201343AB |  | 202611 | 202580 |  | 7 | 1 | 0 | 0.31561 | 1 | 15 | 1200 | LINESTRING (-112.407114 33.677112, -112.402696 33.679682) |  | 201343 | 1 | 202611 | 202580 | 7 | 3 | -1 | 307 | 1.2624 | 1.2624 | 7200 | 0.33 | 3 | 1.2624 | 3600 | 0.33 | 3 | 1.2624 | 14400 | 0.33 | 3 | 330.6264 | 861.6194 | 483.7243 | 598.7525 | sov;hov2;hov3;sut;mut | sov;hov2;hov3;sut;mut | sov;hov2;hov3;sut;mut | sov;hov2;hov3;sut;mut | 0 |  |  |  | 2 | 1 | 1 | 1 | 2 | 2.5 | 1 | end | 0 | 1566.6349 | 2919.1828 | 2713.1547 | 2253.1938 | 9452.1661
201344AB |  | 202611 | 202579 |  | 1 | 1 | 0 | 0.1632 | 3 | 68 | 1935 | LINESTRING (-112.407114 33.677112, -112.405285 33.678920) |  | 201344 | 1 | 202611 | 202579 | 1 | 3 | -1 | 301 | 0.144 | 0.144 | 34830 | 0.71 | 3.47 | 0.144 | 17415 | 0.71 | 3.47 | 0.144 | 69660 | 0.71 | 3.47 | 274.276 | 714.7692 | 401.2807 | 496.704 | sov;hov2;hov3;sut;mut | sov;hov2;hov3;sut;mut | sov;hov2;hov3;sut;mut | sov;hov2;hov3;sut;mut |  |  |  |  | 2 | 1 | 1 | 1 | 2 | 2.5 | 1 | end |  | 3307.0122 | 3538.7586 | 3678.003 | 1874.9571 | 12398.7308
201345AB |  | 202767 | 202578 |  | 1 | 1 | 0 | 0.21167 | 3 | 68 | 1935 | LINESTRING (-112.403252 33.681410, -112.405692 33.679114) |  | 201345 | 1 | 202767 | 202578 | 1 | 3 | -1 | 301 | 0.18677 | 0.18677 | 34830 | 0.71 | 3.47 | 0.18677 | 17415 | 0.71 | 3.47 | 0.18677 | 69660 | 0.71 | 3.47 | 301.156 | 784.819 | 440.6076 | 545.3827 | sov;hov2;hov3;sut;mut | sov;hov2;hov3;sut;mut | sov;hov2;hov3;sut;mut | sov;hov2;hov3;sut;mut |  |  |  |  | 2 | 1 | 1 | 1 | 2 | 2.5 | 1 | end |  | 3574.5826 | 5067.0181 | 6612.5055 | 2857.8262 | 18111.9324
201346AB |  | 202790 | 202577 |  | 2 | 1 | 0 | 0.04204 | 2 | 46 | 900 | LINESTRING (-112.406252 33.680322, -112.405692 33.679931) | 201346BA | 201346 | 0 | 202790 | 202577 | 2 | 3 | -1 | 302 | 0.054833 | 0.054833 | 10800 | 0.33 | 3 | 0.054833 | 5400 | 0.33 | 3 | 0.054833 | 21600 | 0.33 | 3 | 120.646 | 314.4061 | 176.5116 | 218.4856 | sov;hov2;hov3;sut;mut | sov;hov2;hov3;sut;mut | sov;hov2;hov3;sut;mut | sov;hov2;hov3;sut;mut |  |  |  |  | 1 | 1 | 1 | 1 | 1.2 | 1.5 | 1 | end |  | 4712.6189 | 6319.5798 | 3982.866 | 3371.7359 | 18386.8005
201346BA |  | 202577 | 202790 |  | 2 | 1 | 0 | 0.04204 | 2 | 46 | 900 | LINESTRING (-112.403856 33.682559, -112.404416 33.682950) | 201346AB | 201346 | 0 | 202790 | 202577 | 2 | 3 | -1 | 302 | 0.054833 | 0.054833 | 10800 | 0.33 | 3 | 0.054833 | 5400 | 0.33 | 3 | 0.054833 | 21600 | 0.33 | 3 | 437.5006 | 1140.1359 | 640.0871 | 792.2979 | sov;hov2;hov3;sut;mut | sov;hov2;hov3;sut;mut | sov;hov2;hov3;sut;mut | sov;hov2;hov3;sut;mut |  |  |  |  | 1 | 1 | 1 | 1 | 1.2 | 1.5 | 1 | end |  | 3520.31 | 6645.0982 | 6802.196 | 5608.8901 | 22576.4943
201347AB |  | 202790 | 202608 |  | 7 | 1 | 0 | 0.31221 | 1 | 15 | 1200 | LINESTRING (-112.405334 33.681636, -112.407417 33.677491) |  | 201347 | 1 | 202790 | 202608 | 7 | 3 | -1 | 307 | 1.2489 | 1.2489 | 7200 | 0.33 | 3 | 1.2489 | 3600 | 0.33 | 3 | 1.2489 | 14400 | 0.33 | 3 | 341.2523 | 889.3107 | 499.2706 | 617.9956 | sov;hov2;hov3;sut;mut | sov;hov2;hov3;sut;mut | sov;hov2;hov3;sut;mut | sov;hov2;hov3;sut;mut | 5452 |  |  |  | 2 | 1 | 1 | 1 | 2 | 2.5 | 1 | end | 5452 | 2491.7231 | 3551.6514 | 2308.5593 | 2177.2805 | 10529.2143
201348AB |  | 202578 | 202608 |  | 1 | 1 | 0 | 0.14964 | 3 | 68 | 1935 | LINESTRING (-112.405692 33.679114, -112.407417 33.677491) |  | 201348 | 1 | 202578 | 202608 | 1 | 3 | -1 | 301 | 0.13203 | 0.13203 | 34830 | 0.71 | 3.47 | 0.13203 | 17415 | 0.71 | 3.47 | 0.13203 | 69660 | 0.71 | 3.47 | 250.3772 | 652.4883 | 366.3154 | 453.4241 | sov;hov2;hov3;sut;mut | sov;hov2;hov3;sut;mut | sov;hov2;hov3;sut;mut | sov;hov2;hov3;sut;mut |  |  |  |  | 2 | 1 | 1 | 1 | 2 | 2.5 | 1 | end |  | 2466.1194 | 3289.5708 | 4405.3826 | 1773.2133 | 11934.2861
201349AB |  | 202579 | 202753 |  | 1 | 1 | 0 | 0.20596 | 3 | 68 | 1935 | LINESTRING (-112.405285 33.678920, -112.403023 33.681234) |  | 201349 | 1 | 202579 | 202753 | 1 | 3 | -1 | 301 | 0.18173 | 0.18173 | 34830 | 0.71 | 3.47 | 0.18173 | 17415 | 0.71 | 3.47 | 0.18173 | 69660 | 0.71 | 3.47 | 327.3558 | 853.0963 | 478.9393 | 592.8296 | sov;hov2;hov3;sut;mut | sov;hov2;hov3;sut;mut | sov;hov2;hov3;sut;mut | sov;hov2;hov3;sut;mut |  |  |  |  | 2 | 1 | 1 | 1 | 2 | 2.5 | 1 | end |  | 5398.3247 | 5806.9219 | 5458.6248 | 3041.8035 | 19705.6748
201350AB |  | 202576 | 202579 |  | 7 | 1 | 0 | 0.1894 | 1 | 15 | 1200 | LINESTRING (-112.403035 33.679927, -112.405285 33.678920) |  | 201350 | 1 | 202576 | 202579 | 7 | 3 | -1 | 307 | 0.75761 | 0.75761 | 7200 | 0.33 | 3 | 0.75761 | 3600 | 0.33 | 3 | 0.75761 | 14400 | 0.33 | 3 | 53.0798 | 138.3271 | 77.6586 | 96.1256 | sov;hov2;hov3;sut;mut | sov;hov2;hov3;sut;mut | sov;hov2;hov3;sut;mut | sov;hov2;hov3;sut;mut | 0 |  |  |  | 2 | 1 | 1 | 1 | 2 | 2.5 | 1 | end | 0 | 2091.3125 | 2268.1633 | 1780.6218 | 1166.8464 | 7306.944
201351AB |  | 202577 | 202575 |  | 2 | 1 | 0 | 0.06617 | 2 | 46 | 900 | LINESTRING (-112.405756 33.679978, -112.404914 33.679325) | 201351BA | 201351 | 0 | 202577 | 202575 | 2 | 3 | -1 | 302 | 0.086315 | 0.086315 | 10800 | 0.33 | 3 | 0.086315 | 5400 | 0.33 | 3 | 0.086315 | 21600 | 0.33 | 3 | 121.4313 | 316.4525 | 177.6605 | 219.9076 | sov;hov2;hov3;sut;mut | sov;hov2;hov3;sut;mut | sov;hov2;hov3;sut;mut | sov;hov2;hov3;sut;mut |  |  |  |  | 1 | 1 | 1 | 1 | 1.2 | 1.5 | 1 | end |  | 5234.0491 | 7078.5222 | 4889.2337 | 3619.6815 | 20821.4865
201351BA |  | 202575 | 202577 |  | 2 | 1 | 0 | 0.06617 | 2 | 46 | 900 | LINESTRING (-112.402950 33.681859, -112.403792 33.682512) | 201351AB | 201351 | 0 | 202577 | 202575 | 2 | 3 | -1 | 302 | 0.086315 | 0.086315 | 10800 | 0.33 | 3 | 0.086315 | 5400 | 0.33 | 3 | 0.086315 | 21600 | 0.33 | 3 | 387.507 | 1009.8516 | 566.9438 | 701.7613 | sov;hov2;hov3;sut;mut | sov;hov2;hov3;sut;mut | sov;hov2;hov3;sut;mut | sov;hov2;hov3;sut;mut |  |  |  |  | 1 | 1 | 1 | 1 | 1.2 | 1.5 | 1 | end |  | 2933.277 | 5626.5934 | 5501.4408 | 4772.2227 | 18833.534
201352AB |  | 202578 | 202577 |  | 7 | 1 | 0 | 0.1817 | 1 | 15 | 1200 | LINESTRING (-112.405692 33.679114, -112.404774 33.681245) |  | 201352 | 1 | 202578 | 202577 | 7 | 3 | -1 | 307 | 0.72681 | 0.72681 | 7200 | 0.33 | 3 | 0.72681 | 3600 | 0.33 | 3 | 0.72681 | 14400 | 0.33 | 3 | 50.7788 | 132.3307 | 74.2922 | 91.9586 | sov;hov2;hov3;sut;mut | sov;hov2;hov3;sut;mut | sov;hov2;hov3;sut;mut | sov;hov2;hov3;sut;mut | 5687 |  |  |  | 2 | 1 | 1 | 1 | 2 | 2.5 | 1 | end | 5687 | 1108.4632 | 1777.4472 | 2207.1229 | 1084.6129 | 6177.6463
201353AB |  | 202575 | 202576 |  | 2 | 1 | 0 | 0.06908 | 3 | 46 | 900 | LINESTRING (-112.404887 33.679304, -112.403990 33.678639) | 201353BA | 201353 | 0 | 202575 | 202576 | 2 | 3 | -1 | 302 | 0.090103 | 0.090103 | 16200 | 0.33 | 3 | 0.090103 | 8100 | 0.33 | 3 | 0.090103 | 32400 | 0.33 | 3 | 121.4313 | 316.4525 | 177.6605 | 219.9076 | sov;hov2;hov3;sut;mut | sov;hov2;hov3;sut;mut | sov;hov2;hov3;sut;mut | sov;hov2;hov3;sut;mut |  |  |  |  | 1 | 1 | 1 | 1 | 1.2 | 1.5 | 1 | end |  | 5234.0491 | 7078.5222 | 4889.2337 | 3619.6815 | 20821.4865
201353BA |  | 202576 | 202575 |  | 2 | 1 | 0 | 0.06908 | 3 | 46 | 900 | LINESTRING (-112.402080 33.681215, -112.402977 33.681880) | 201353AB | 201353 | 0 | 202575 | 202576 | 2 | 3 | -1 | 302 | 0.090103 | 0.090103 | 16200 | 0.33 | 3 | 0.090103 | 8100 | 0.33 | 3 | 0.090103 | 32400 | 0.33 | 3 | 387.507 | 1009.8516 | 566.9438 | 701.7613 | sov;hov2;hov3;sut;mut | sov;hov2;hov3;sut;mut | sov;hov2;hov3;sut;mut | sov;hov2;hov3;sut;mut |  |  |  |  | 1 | 1 | 1 | 1 | 1.2 | 1.5 | 1 | end |  | 2933.277 | 5626.5934 | 5501.4408 | 4772.2227 | 18833.534
201354AB |  | 202576 | 202580 |  | 2 | 1 | 0 | 0.02582 | 3 | 46 | 900 | LINESTRING (-112.403974 33.678628, -112.403635 33.678383) | 201354BA | 201354 | 0 | 202576 | 202580 | 2 | 3 | -1 | 302 | 0.033678 | 0.033678 | 16200 | 0.33 | 3 | 0.033678 | 8100 | 0.33 | 3 | 0.033678 | 32400 | 0.33 | 3 | 68.8225 | 179.3529 | 100.691 | 124.635 | sov;hov2;hov3;sut;mut | sov;hov2;hov3;sut;mut | sov;hov2;hov3;sut;mut | sov;hov2;hov3;sut;mut |  |  |  |  | 1 | 1 | 1 | 1 | 1.2 | 1.5 | 1 | end |  | 3845.8922 | 5578.9667 | 3880.009 | 2780.8286 | 16085.6965
201354BA |  | 202580 | 202576 |  | 2 | 1 | 0 | 0.02582 | 3 | 46 | 900 | LINESTRING (-112.401757 33.680981, -112.402096 33.681226) | 201354AB | 201354 | 0 | 202576 | 202580 | 2 | 3 | -1 | 302 | 0.033678 | 0.033678 | 16200 | 0.33 | 3 | 0.033678 | 8100 | 0.33 | 3 | 0.033678 | 32400 | 0.33 | 3 | 387.978 | 1011.0791 | 567.6329 | 702.6143 | sov;hov2;hov3;sut;mut | sov;hov2;hov3;sut;mut | sov;hov2;hov3;sut;mut | sov;hov2;hov3;sut;mut |  |  |  |  | 1 | 1 | 1 | 1 | 1.2 | 1.5 | 1 | end |  | 3636.4325 | 6395.2012 | 6272.8379 | 5100.2163 | 21404.688
201490AB |  | 627 | 202525 |  | 9 | 1 | 0 | 0.47774 | 9 | 20 | 99999 | LINESTRING (-112.367829 33.643882, -112.359556 33.644300) | 201490BA | 201490 | 0 | 627 | 202525 | 9 | 3 | -1 | 309 | 1.4332 | 1.4332 | 5399946 | 0.1 | 2 | 1.4332 | 2699973 | 0.1 | 2 | 1.4332 | 10799892 | 0.1 | 2 | 13.7314 | 35.7844 | 20.0898 | 24.8671 | sov;hov2;hov3;sut;mut | sov;hov2;hov3;sut;mut | sov;hov2;hov3;sut;mut | sov;hov2;hov3;sut;mut |  |  |  |  | 1 | 1 | 1 | 1 | 1.2 | 1.5 | 1 | end |  | 1954.5347 | 3986.0923 | 2813.966 | 2233.5715 | 10988.1644
201490BA |  | 202525 | 627 |  | 9 | 1 | 0 | 0.47774 | 9 | 20 | 99999 | LINESTRING (-112.359718 33.647502, -112.367991 33.647084) | 201490AB | 201490 | 0 | 627 | 202525 | 9 | 3 | -1 | 309 | 1.4332 | 1.4332 | 5399946 | 0.1 | 2 | 1.4332 | 2699973 | 0.1 | 2 | 1.4332 | 10799892 | 0.1 | 2 | 14.414 | 37.5632 | 21.0885 | 26.1033 | sov;hov2;hov3;sut;mut | sov;hov2;hov3;sut;mut | sov;hov2;hov3;sut;mut | sov;hov2;hov3;sut;mut |  |  |  |  | 1 | 1 | 1 | 1 | 1.2 | 1.5 | 1 | end |  | 2140.2088 | 4006.5122 | 2694.6423 | 2104.0445 | 10945.4079
201491AB |  | 649 | 202764 |  | 9 | 1 | 0 | 1.474 | 9 | 20 | 99999 | LINESTRING (-112.379111 33.676936, -112.354090 33.681388) | 201491BA | 201491 | 0 | 649 | 202764 | 9 | 3 | -1 | 309 | 4.4219 | 4.4219 | 5399946 | 0.1 | 2 | 4.4219 | 2699973 | 0.1 | 2 | 4.4219 | 10799892 | 0.1 | 2 | 0.12163 | 0.31696 | 0.17795 | 0.22026 | sov;hov2;hov3;sut;mut | sov;hov2;hov3;sut;mut | sov;hov2;hov3;sut;mut | sov;hov2;hov3;sut;mut |  |  |  |  | 1 | 1 | 1 | 1 | 1.2 | 1.5 | 1 | end |  | 340.2301 | 519.1292 | 343.9474 | 295.3847 | 1498.6914
201491BA |  | 202764 | 649 |  | 9 | 1 | 0 | 1.474 | 9 | 20 | 99999 | LINESTRING (-112.354652 33.684544, -112.379673 33.680092) | 201491AB | 201491 | 0 | 649 | 202764 | 9 | 3 | -1 | 309 | 4.4219 | 4.4219 | 5399946 | 0.1 | 2 | 4.4219 | 2699973 | 0.1 | 2 | 4.4219 | 10799892 | 0.1 | 2 | 0.14534 | 0.37877 | 0.21264 | 0.26321 | sov;hov2;hov3;sut;mut | sov;hov2;hov3;sut;mut | sov;hov2;hov3;sut;mut | sov;hov2;hov3;sut;mut |  |  |  |  | 1 | 1 | 1 | 1 | 1.2 | 1.5 | 1 | end |  | 219.9817 | 507.1966 | 455.9191 | 280.5562 | 1463.6535
201492AB |  | 651 | 202524 |  | 9 | 1 | 0 | 0.92658 | 9 | 20 | 99999 | LINESTRING (-112.352286 33.651410, -112.364607 33.660046) | 201492BA | 201492 | 0 | 651 | 202524 | 9 | 3 | -1 | 309 | 2.7797 | 2.7797 | 5399946 | 0.1 | 2 | 2.7797 | 2699973 | 0.1 | 2 | 2.7797 | 10799892 | 0.1 | 2 | 0.48905 | 1.2745 | 0.7155 | 0.88565 | sov;hov2;hov3;sut;mut | sov;hov2;hov3;sut;mut | sov;hov2;hov3;sut;mut | sov;hov2;hov3;sut;mut |  |  |  |  | 1 | 1 | 1 | 1 | 1.2 | 1.5 | 1 | end |  | 627.369 | 1595.1047 | 1277.2855 | 957.9246 | 4457.6838
201492BA |  | 202524 | 651 |  | 9 | 1 | 0 | 0.92658 | 9 | 20 | 99999 | LINESTRING (-112.366447 33.657420, -112.354126 33.648784) | 201492AB | 201492 | 0 | 651 | 202524 | 9 | 3 | -1 | 309 | 2.7797 | 2.7797 | 5399946 | 0.1 | 2 | 2.7797 | 2699973 | 0.1 | 2 | 2.7797 | 10799892 | 0.1 | 2 | 0.72966 | 1.9015 | 1.0675 | 1.3214 | sov;hov2;hov3;sut;mut | sov;hov2;hov3;sut;mut | sov;hov2;hov3;sut;mut | sov;hov2;hov3;sut;mut |  |  |  |  | 1 | 1 | 1 | 1 | 1.2 | 1.5 | 1 | end |  | 1117.4692 | 1869.3216 | 1257.5913 | 893.3718 | 5137.7539
201493AB |  | 651 | 202523 |  | 9 | 1 | 0 | 0.41574 | 9 | 20 | 99999 | LINESTRING (-112.352098 33.648939, -112.347350 33.653480) | 201493BA | 201493 | 0 | 651 | 202523 | 9 | 3 | -1 | 309 | 1.2472 | 1.2472 | 5399946 | 0.1 | 2 | 1.2472 | 2699973 | 0.1 | 2 | 1.2472 | 10799892 | 0.1 | 2 | 11.3646 | 29.6163 | 16.627 | 20.5808 | sov;hov2;hov3;sut;mut | sov;hov2;hov3;sut;mut | sov;hov2;hov3;sut;mut | sov;hov2;hov3;sut;mut |  |  |  |  | 1 | 1 | 1 | 1 | 1.2 | 1.5 | 1 | end |  | 1589.9057 | 3319.5162 | 2533.8546 | 1792.4179 | 9235.6944
201493BA |  | 202523 | 651 |  | 9 | 1 | 0 | 0.41574 | 9 | 20 | 99999 | LINESTRING (-112.349566 33.655796, -112.354314 33.651255) | 201493AB | 201493 | 0 | 651 | 202523 | 9 | 3 | -1 | 309 | 1.2472 | 1.2472 | 5399946 | 0.1 | 2 | 1.2472 | 2699973 | 0.1 | 2 | 1.2472 | 10799892 | 0.1 | 2 | 11.8318 | 30.8339 | 17.3105 | 21.4269 | sov;hov2;hov3;sut;mut | sov;hov2;hov3;sut;mut | sov;hov2;hov3;sut;mut | sov;hov2;hov3;sut;mut |  |  |  |  | 1 | 1 | 1 | 1 | 1.2 | 1.5 | 1 | end |  | 1715.6376 | 3022.7364 | 2130.6849 | 1635.9137 | 8504.9726
201494AB |  | 202523 | 202522 |  | 3 | 1 | 0 | 0.72463 | 3 | 39 | 700 | LINESTRING (-112.349119 33.653178, -112.338165 33.648219) | 201494BA | 201494 | 0 | 202523 | 202522 | 3 | 3 | -1 | 303 | 1.1148 | 1.1148 | 12600 | 0.33 | 3 | 1.1148 | 6300 | 0.33 | 3 | 1.1148 | 25200 | 0.33 | 3 | 27.1793 | 70.8299 | 39.7648 | 49.2208 | sov;hov2;hov3;sut;mut | sov;hov2;hov3;sut;mut | sov;hov2;hov3;sut;mut | sov;hov2;hov3;sut;mut |  |  |  |  | 1 | 1 | 1 | 1 | 1.2 | 1.5 | 1 | end |  | 3287.5037 | 6429.1675 | 4447.3076 | 3589.8745 | 17753.8533
201494BA |  | 202522 | 202523 |  | 3 | 1 | 0 | 0.72463 | 3 | 39 | 700 | LINESTRING (-112.336843 33.651139, -112.347797 33.656098) | 201494AB | 201494 | 0 | 202523 | 202522 | 3 | 3 | -1 | 303 | 1.1148 | 1.1148 | 12600 | 0.33 | 3 | 1.1148 | 6300 | 0.33 | 3 | 1.1148 | 25200 | 0.33 | 3 | 17.105 | 44.576 | 25.0256 | 30.9766 | sov;hov2;hov3;sut;mut | sov;hov2;hov3;sut;mut | sov;hov2;hov3;sut;mut | sov;hov2;hov3;sut;mut |  |  |  |  | 1 | 1 | 1 | 1 | 1.2 | 1.5 | 1 | end |  | 2345.9845 | 3866.5956 | 2772.587 | 2268.2789 | 11253.446
201495AB |  | 2197 | 202521 |  | 9 | 1 | 0 | 0.49788 | 9 | 20 | 99999 | LINESTRING (-112.367981 33.629424, -112.359346 33.629531) | 201495BA | 201495 | 0 | 2197 | 202521 | 9 | 3 | -1 | 309 | 1.4936 | 1.4936 | 5399946 | 0.1 | 2 | 1.4936 | 2699973 | 0.1 | 2 | 1.4936 | 10799892 | 0.1 | 2 | 1.5856 | 4.1321 | 2.3198 | 2.8714 | sov;hov2;hov3;sut;mut | sov;hov2;hov3;sut;mut | sov;hov2;hov3;sut;mut | sov;hov2;hov3;sut;mut |  |  |  |  | 1 | 1 | 1 | 1 | 1.2 | 1.5 | 1 | end |  | 301.7881 | 1096.1361 | 873.4226 | 549.7699 | 2821.1166
201495BA |  | 202521 | 2197 |  | 9 | 1 | 0 | 0.49788 | 9 | 20 | 99999 | LINESTRING (-112.359386 33.632737, -112.368021 33.632630) | 201495AB | 201495 | 0 | 2197 | 202521 | 9 | 3 | -1 | 309 | 1.4936 | 1.4936 | 5399946 | 0.1 | 2 | 1.4936 | 2699973 | 0.1 | 2 | 1.4936 | 10799892 | 0.1 | 2 | 1.6282 | 4.2432 | 2.3822 | 2.9487 | sov;hov2;hov3;sut;mut | sov;hov2;hov3;sut;mut | sov;hov2;hov3;sut;mut | sov;hov2;hov3;sut;mut |  |  |  |  | 1 | 1 | 1 | 1 | 1.2 | 1.5 | 1 | end |  | 669.3845 | 1053.1332 | 576.4118 | 455.0375 | 2753.9671
201496AB |  | 202520 | 202519 |  | 4 | 1 | 0 | 1.187 | 2 | 40 | 500 | LINESTRING (-112.355283 33.680178, -112.372403 33.672206) | 201496BA | 201496 | 0 | 202520 | 202519 | 4 | 3 | -1 | 304 | 1.7805 | 1.7805 | 6000 | 0.33 | 3 | 1.7805 | 3000 | 0.33 | 3 | 1.7805 | 12000 | 0.33 | 3 | 0.17301 | 0.45087 | 0.25313 | 0.31332 | sov;hov2;hov3;sut;mut | sov;hov2;hov3;sut;mut | sov;hov2;hov3;sut;mut | sov;hov2;hov3;sut;mut |  |  |  |  | 1 | 1 | 1 | 1 | 1.2 | 1.5 | 1 | end |  | 130.516 | 303.6683 | 237.7148 | 240.0768 | 911.9759
201496BA |  | 202519 | 202520 |  | 4 | 1 | 0 | 1.187 | 2 | 40 | 500 | LINESTRING (-112.371049 33.669300, -112.353929 33.677272) | 201496AB | 201496 | 0 | 202520 | 202519 | 4 | 3 | -1 | 304 | 1.7805 | 1.7805 | 6000 | 0.33 | 3 | 1.7805 | 3000 | 0.33 | 3 | 1.7805 | 12000 | 0.33 | 3 | 0.89523 | 2.333 | 1.3098 | 1.6212 | sov;hov2;hov3;sut;mut | sov;hov2;hov3;sut;mut | sov;hov2;hov3;sut;mut | sov;hov2;hov3;sut;mut |  |  |  |  | 1 | 1 | 1 | 1 | 1.2 | 1.5 | 1 | end |  | 763.4778 | 1621.5708 | 1414.3488 | 803.5338 | 4602.9312
201497AB |  | 202518 | 202517 |  | 3 | 1 | 0 | 0.4456 | 2 | 39 | 625 | LINESTRING (-112.365746 33.664479, -112.359613 33.660550) | 201497BA | 201497 | 0 | 202518 | 202517 | 3 | 2 | -1 | 203 | 0.68554 | 0.68554 | 7500 | 0.73 | 2.36 | 0.68554 | 3750 | 0.73 | 2.36 | 0.68554 | 15000 | 0.73 | 2.36 | 5.2242 | 13.6145 | 7.6434 | 9.4609 | sov;hov2;hov3;sut;mut | sov;hov2;hov3;sut;mut | sov;hov2;hov3;sut;mut | sov;hov2;hov3;sut;mut |  |  |  |  | 1 | 1 | 1 | 1 | 1.2 | 1.5 | 1 | end |  | 729.4882 | 1468.5494 | 1052.0747 | 890.3999 | 4140.5121
201497BA |  | 202517 | 202518 |  | 3 | 1 | 0 | 0.4456 | 2 | 39 | 625 | LINESTRING (-112.357883 33.663250, -112.364016 33.667179) | 201497AB | 201497 | 0 | 202518 | 202517 | 3 | 2 | -1 | 203 | 0.68554 | 0.68554 | 7500 | 0.73 | 2.36 | 0.68554 | 3750 | 0.73 | 2.36 | 0.68554 | 15000 | 0.73 | 2.36 | 5.6538 | 14.7338 | 8.2718 | 10.2388 | sov;hov2;hov3;sut;mut | sov;hov2;hov3;sut;mut | sov;hov2;hov3;sut;mut | sov;hov2;hov3;sut;mut |  |  |  |  | 1 | 1 | 1 | 1 | 1.2 | 1.5 | 1 | end |  | 1143.5841 | 2004.3744 | 1730.5273 | 1234.9066 | 6113.3924
201498AB |  | 202784 | 202522 |  | 4 | 1 | 0 | 1.2467 | 2 | 40 | 500 | LINESTRING (-112.333186 33.666602, -112.339014 33.650216) | 201498BA | 201498 | 0 | 202784 | 202522 | 4 | 3 | -1 | 304 | 1.87 | 1.87 | 6000 | 0.33 | 3 | 1.87 | 3000 | 0.33 | 3 | 1.87 | 12000 | 0.33 | 3 | 2.9623 | 7.7198 | 4.334 | 5.3646 | sov;hov2;hov3;sut;mut | sov;hov2;hov3;sut;mut | sov;hov2;hov3;sut;mut | sov;hov2;hov3;sut;mut |  |  |  |  | 1 | 1 | 1 | 1 | 1.2 | 1.5 | 1 | end |  | 1181.784 | 1884.5763 | 1072.2015 | 1376.994 | 5515.5558
201498BA |  | 202522 | 202784 |  | 4 | 1 | 0 | 1.2467 | 2 | 40 | 500 | LINESTRING (-112.335994 33.649142, -112.330166 33.665528) | 201498AB | 201498 | 0 | 202784 | 202522 | 4 | 3 | -1 | 304 | 1.87 | 1.87 | 6000 | 0.33 | 3 | 1.87 | 3000 | 0.33 | 3 | 1.87 | 12000 | 0.33 | 3 | 1.866 | 4.8628 | 2.73 | 3.3792 | sov;hov2;hov3;sut;mut | sov;hov2;hov3;sut;mut | sov;hov2;hov3;sut;mut | sov;hov2;hov3;sut;mut |  |  |  |  | 1 | 1 | 1 | 1 | 1.2 | 1.5 | 1 | end |  | 1498.4184 | 3243.3909 | 2386.4018 | 2101.1769 | 9229.3881
201499AB |  | 202524 | 202517 |  | 4 | 1 | 0 | 0.48137 | 3 | 40 | 450 | LINESTRING (-112.364849 33.657281, -112.358070 33.660448) | 201499BA | 201499 | 0 | 202524 | 202517 | 4 | 2 | -1 | 204 | 0.72205 | 0.72205 | 8100 | 0.73 | 2.36 | 0.72205 | 4050 | 0.73 | 2.36 | 0.72205 | 16200 | 0.73 | 2.36 | 0 | 0 | 0 | 0 | sov;hov2;hov3;sut;mut | sov;hov2;hov3;sut;mut | sov;hov2;hov3;sut;mut | sov;hov2;hov3;sut;mut |  |  |  |  | 1 | 1 | 1 | 1 | 1.2 | 1.5 | 1 | end |  | 183.993 | 341.0595 | 430.1246 | 128.4778 | 1083.6549
201499BA |  | 202517 | 202524 |  | 4 | 1 | 0 | 0.48137 | 3 | 40 | 450 | LINESTRING (-112.359426 33.663352, -112.366205 33.660185) | 201499AB | 201499 | 0 | 202524 | 202517 | 4 | 2 | -1 | 204 | 0.72205 | 0.72205 | 8100 | 0.73 | 2.36 | 0.72205 | 4050 | 0.73 | 2.36 | 0.72205 | 16200 | 0.73 | 2.36 | 0.3039 | 0.79197 | 0.44463 | 0.55036 | sov;hov2;hov3;sut;mut | sov;hov2;hov3;sut;mut | sov;hov2;hov3;sut;mut | sov;hov2;hov3;sut;mut |  |  |  |  | 1 | 1 | 1 | 1 | 1.2 | 1.5 | 1 | end |  | 789.2544 | 1521.5786 | 1000.5898 | 684.023 | 3995.4459
201500AB |  | 202516 | 202525 |  | 2 | 1 | 0 | 0.83062 | 3 | 39 | 900 | LINESTRING (-112.371093 33.652934, -112.360632 33.644645) | 201500BA | 201500 | 0 | 202516 | 202525 | 2 | 3 | -1 | 302 | 1.2779 | 1.2779 | 16200 | 0.33 | 3 | 1.2779 | 8100 | 0.33 | 3 | 1.2779 | 32400 | 0.33 | 3 | 85.6726 | 223.2645 | 125.3436 | 155.1499 | sov;hov2;hov3;sut;mut | sov;hov2;hov3;sut;mut | sov;hov2;hov3;sut;mut | sov;hov2;hov3;sut;mut | 12541 |  |  |  | 2 | 1 | 1 | 1 | 2 | 2.5 | 1 | end | 12541 | 4864.2407 | 7817.3802 | 4924.2151 | 4339.8057 | 21945.6417
201500BA |  | 202525 | 202516 |  | 2 | 1 | 0 | 0.83062 | 3 | 39 | 900 | LINESTRING (-112.358642 33.647157, -112.369103 33.655446) | 201500AB | 201500 | 0 | 202516 | 202525 | 2 | 3 | -1 | 302 | 1.2779 | 1.2779 | 16200 | 0.33 | 3 | 1.2779 | 8100 | 0.33 | 3 | 1.2779 | 32400 | 0.33 | 3 | 75.3296 | 196.3105 | 110.2112 | 136.4191 | sov;hov2;hov3;sut;mut | sov;hov2;hov3;sut;mut | sov;hov2;hov3;sut;mut | sov;hov2;hov3;sut;mut | 12541 |  |  |  | 2 | 1 | 1 | 1 | 2 | 2.5 | 1 | end | 12541 | 2623.2925 | 5146.387 | 4779.1755 | 3960.0436 | 16508.8986
201501AB |  | 202515 | 202514 |  | 3 | 1 | 0 | 0.81867 | 3 | 39 | 700 | LINESTRING (-112.377676 33.654498, -112.389485 33.648303) | 201501BA | 201501 | 0 | 202515 | 202514 | 3 | 3 | -1 | 303 | 1.2595 | 1.2595 | 12600 | 0.33 | 3 | 1.2595 | 6300 | 0.33 | 3 | 1.2595 | 25200 | 0.33 | 3 | 1.1665 | 3.0399 | 1.7066 | 2.1125 | sov;hov2;hov3;sut;mut | sov;hov2;hov3;sut;mut | sov;hov2;hov3;sut;mut | sov;hov2;hov3;sut;mut |  |  |  |  | 1 | 1 | 1 | 1 | 1.2 | 1.5 | 1 | end |  | 1769.0777 | 3759.0999 | 2908.4092 | 2063.1721 | 10499.7589
201501BA |  | 202514 | 202515 |  | 3 | 1 | 0 | 0.81867 | 3 | 39 | 700 | LINESTRING (-112.387995 33.645465, -112.376186 33.651660) | 201501AB | 201501 | 0 | 202515 | 202514 | 3 | 3 | -1 | 303 | 1.2595 | 1.2595 | 12600 | 0.33 | 3 | 1.2595 | 6300 | 0.33 | 3 | 1.2595 | 25200 | 0.33 | 3 | 1.1519 | 3.002 | 1.6853 | 2.0861 | sov;hov2;hov3;sut;mut | sov;hov2;hov3;sut;mut | sov;hov2;hov3;sut;mut | sov;hov2;hov3;sut;mut |  |  |  |  | 1 | 1 | 1 | 1 | 1.2 | 1.5 | 1 | end |  | 2079.6608 | 3159.5769 | 2368.4176 | 1590.5164 | 9198.1717
201502AB |  | 202513 | 202512 |  | 2 | 1 | 0 | 0.50015 | 3 | 39 | 900 | LINESTRING (-112.368071 33.637025, -112.359395 33.637043) | 201502BA | 201502 | 0 | 202513 | 202512 | 2 | 3 | -1 | 302 | 0.76946 | 0.76946 | 16200 | 0.33 | 3 | 0.76946 | 8100 | 0.33 | 3 | 0.76946 | 32400 | 0.33 | 3 | 8.2051 | 21.3826 | 12.0045 | 14.8591 | sov;hov2;hov3;sut;mut | sov;hov2;hov3;sut;mut | sov;hov2;hov3;sut;mut | sov;hov2;hov3;sut;mut |  |  |  |  | 1 | 1 | 1 | 1 | 1.2 | 1.5 | 1 | end |  | 4233.9043 | 6744.7755 | 4051.1317 | 3906.6981 | 18936.5096
201502BA |  | 202512 | 202513 |  | 2 | 1 | 0 | 0.50015 | 3 | 39 | 900 | LINESTRING (-112.359401 33.640249, -112.368077 33.640231) | 201502AB | 201502 | 0 | 202513 | 202512 | 2 | 3 | -1 | 302 | 0.76946 | 0.76946 | 16200 | 0.33 | 3 | 0.76946 | 8100 | 0.33 | 3 | 0.76946 | 32400 | 0.33 | 3 | 8.3989 | 21.8877 | 12.288 | 15.2101 | sov;hov2;hov3;sut;mut | sov;hov2;hov3;sut;mut | sov;hov2;hov3;sut;mut | sov;hov2;hov3;sut;mut |  |  |  |  | 1 | 1 | 1 | 1 | 1.2 | 1.5 | 1 | end |  | 2530.245 | 5379.1585 | 4519.0343 | 3786.6185 | 16215.0562
201504AB |  | 626 | 202514 |  | 9 | 1 | 0 | 0.75896 | 9 | 20 | 99999 | LINESTRING (-112.375792 33.645052, -112.388323 33.648432) | 201504BA | 201504 | 0 | 626 | 202514 | 9 | 3 | -1 | 309 | 2.2769 | 2.2769 | 5399946 | 0.1 | 2 | 2.2769 | 2699973 | 0.1 | 2 | 2.2769 | 10799892 | 0.1 | 2 | 0.23974 | 0.62477 | 0.35075 | 0.43416 | sov;hov2;hov3;sut;mut | sov;hov2;hov3;sut;mut | sov;hov2;hov3;sut;mut | sov;hov2;hov3;sut;mut |  |  |  |  | 1 | 1 | 1 | 1 | 1.2 | 1.5 | 1 | end |  | 164.1197 | 399.3966 | 361.0245 | 238.8295 | 1163.3703
201504BA |  | 202514 | 626 |  | 9 | 1 | 0 | 0.75896 | 9 | 20 | 99999 | LINESTRING (-112.389157 33.645336, -112.376626 33.641956) | 201504AB | 201504 | 0 | 626 | 202514 | 9 | 3 | -1 | 309 | 2.2769 | 2.2769 | 5399946 | 0.1 | 2 | 2.2769 | 2699973 | 0.1 | 2 | 2.2769 | 10799892 | 0.1 | 2 | 0.26337 | 0.68636 | 0.38533 | 0.47696 | sov;hov2;hov3;sut;mut | sov;hov2;hov3;sut;mut | sov;hov2;hov3;sut;mut | sov;hov2;hov3;sut;mut |  |  |  |  | 1 | 1 | 1 | 1 | 1.2 | 1.5 | 1 | end |  | 305.6079 | 592.2843 | 373.4965 | 267.9069 | 1539.2956
201505AB |  | 637 | 202511 |  | 9 | 1 | 0 | 0.51304 | 9 | 20 | 99999 | LINESTRING (-112.383725 33.631279, -112.383739 33.638723) | 201505BA | 201505 | 0 | 637 | 202511 | 9 | 3 | -1 | 309 | 1.5391 | 1.5391 | 5399946 | 0.1 | 2 | 1.5391 | 2699973 | 0.1 | 2 | 1.5391 | 10799892 | 0.1 | 2 | 0.003529 | 0.009197 | 0.005164 | 0.006391 | sov;hov2;hov3;sut;mut | sov;hov2;hov3;sut;mut | sov;hov2;hov3;sut;mut | sov;hov2;hov3;sut;mut |  |  |  |  | 1 | 1 | 1 | 1 | 1.2 | 1.5 | 1 | end |  | 0.6534 | 17.3406 | 90.4272 | 480.1966 | 588.6178
201505BA |  | 202511 | 637 |  | 9 | 1 | 0 | 0.51304 | 9 | 20 | 99999 | LINESTRING (-112.386945 33.638717, -112.386931 33.631273) | 201505AB | 201505 | 0 | 637 | 202511 | 9 | 3 | -1 | 309 | 1.5391 | 1.5391 | 5399946 | 0.1 | 2 | 1.5391 | 2699973 | 0.1 | 2 | 1.5391 | 10799892 | 0.1 | 2 | 0.020353 | 0.05304 | 0.029778 | 0.036859 | sov;hov2;hov3;sut;mut | sov;hov2;hov3;sut;mut | sov;hov2;hov3;sut;mut | sov;hov2;hov3;sut;mut |  |  |  |  | 1 | 1 | 1 | 1 | 1.2 | 1.5 | 1 | end |  | 445.2877 | 698.3204 | 223.0222 | 443.7201 | 1810.3503
201506AB |  | 637 | 202510 |  | 9 | 1 | 0 | 0.4999 | 9 | 20 | 99999 | LINESTRING (-112.385374 33.629674, -112.376708 33.629426) | 201506BA | 201506 | 0 | 637 | 202510 | 9 | 3 | -1 | 309 | 1.4997 | 1.4997 | 5399946 | 0.1 | 2 | 1.4997 | 2699973 | 0.1 | 2 | 1.4997 | 10799892 | 0.1 | 2 | 0 | 0 | 0 | 0 | sov;hov2;hov3;sut;mut | sov;hov2;hov3;sut;mut | sov;hov2;hov3;sut;mut | sov;hov2;hov3;sut;mut |  |  |  |  | 1 | 1 | 1 | 1 | 1.2 | 1.5 | 1 | end |  | 921.9703 | 1982.7789 | 967.7471 | 617.108 | 4489.6043
201506BA |  | 202510 | 637 |  | 9 | 1 | 0 | 0.4999 | 9 | 20 | 99999 | LINESTRING (-112.376616 33.632630, -112.385282 33.632878) | 201506AB | 201506 | 0 | 637 | 202510 | 9 | 3 | -1 | 309 | 1.4997 | 1.4997 | 5399946 | 0.1 | 2 | 1.4997 | 2699973 | 0.1 | 2 | 1.4997 | 10799892 | 0.1 | 2 | 0 | 0 | 0 | 0 | sov;hov2;hov3;sut;mut | sov;hov2;hov3;sut;mut | sov;hov2;hov3;sut;mut | sov;hov2;hov3;sut;mut |  |  |  |  | 1 | 1 | 1 | 1 | 1.2 | 1.5 | 1 | end |  | 223.5143 | 1075.0019 | 1178.385 | 562.8499 | 3039.7511
201507AB |  | 2197 | 202513 |  | 9 | 1 | 0 | 0.52388 | 9 | 20 | 99999 | LINESTRING (-112.366398 33.631042, -112.366471 33.638643) | 201507BA | 201507 | 0 | 2197 | 202513 | 9 | 3 | -1 | 309 | 1.5716 | 1.5716 | 5399946 | 0.1 | 2 | 1.5716 | 2699973 | 0.1 | 2 | 1.5716 | 10799892 | 0.1 | 2 | 0 | 0 | 0 | 0 | sov;hov2;hov3;sut;mut | sov;hov2;hov3;sut;mut | sov;hov2;hov3;sut;mut | sov;hov2;hov3;sut;mut |  |  |  |  | 1 | 1 | 1 | 1 | 1.2 | 1.5 | 1 | end |  | 27.5277 | 103.9149 | 70.9336 | 43.4589 | 245.8351
201507BA |  | 202513 | 2197 |  | 9 | 1 | 0 | 0.52388 | 9 | 20 | 99999 | LINESTRING (-112.369677 33.638613, -112.369604 33.631012) | 201507AB | 201507 | 0 | 2197 | 202513 | 9 | 3 | -1 | 309 | 1.5716 | 1.5716 | 5399946 | 0.1 | 2 | 1.5716 | 2699973 | 0.1 | 2 | 1.5716 | 10799892 | 0.1 | 2 | 0 | 0 | 0 | 0 | sov;hov2;hov3;sut;mut | sov;hov2;hov3;sut;mut | sov;hov2;hov3;sut;mut | sov;hov2;hov3;sut;mut |  |  |  |  | 1 | 1 | 1 | 1 | 1.2 | 1.5 | 1 | end |  | 46.9337 | 108.3216 | 59.6858 | 36.5221 | 251.4632
201508AB |  | 202729 | 202744 |  | 3 | 1 | 0 | 0.5097 | 2 | 39 | 700 | LINESTRING (-112.395690 33.638703, -112.395584 33.631308) | 201508BA | 201508 | 0 | 202729 | 202744 | 3 | 3 | -1 | 303 | 0.78415 | 0.78415 | 8400 | 0.33 | 3 | 0.78415 | 4200 | 0.33 | 3 | 0.78415 | 16800 | 0.33 | 3 | 0.45311 | 1.1808 | 0.66292 | 0.82056 | sov;hov2;hov3;sut;mut | sov;hov2;hov3;sut;mut | sov;hov2;hov3;sut;mut | sov;hov2;hov3;sut;mut |  |  |  |  | 1 | 1 | 1 | 1 | 1.2 | 1.5 | 1 | end |  | 1922.6694 | 4046.7979 | 2730.0738 | 2697.0991 | 11396.6402
201508BA |  | 202744 | 202729 |  | 3 | 1 | 0 | 0.5097 | 2 | 39 | 700 | LINESTRING (-112.392378 33.631354, -112.392484 33.638749) | 201508AB | 201508 | 0 | 202729 | 202744 | 3 | 3 | -1 | 303 | 0.78415 | 0.78415 | 8400 | 0.33 | 3 | 0.78415 | 4200 | 0.33 | 3 | 0.78415 | 16800 | 0.33 | 3 | 0.26043 | 0.67869 | 0.38103 | 0.47163 | sov;hov2;hov3;sut;mut | sov;hov2;hov3;sut;mut | sov;hov2;hov3;sut;mut | sov;hov2;hov3;sut;mut |  |  |  |  | 1 | 1 | 1 | 1 | 1.2 | 1.5 | 1 | end |  | 2093.9868 | 3780.0057 | 2520.4647 | 2383.9727 | 10778.43
201509AB |  | 202509 | 202508 |  | 2 | 1 | 0 | 0.24242 | 3 | 39 | 900 | LINESTRING (-112.381029 33.637046, -112.376824 33.637013) | 201509BA | 201509 | 0 | 202509 | 202508 | 2 | 3 | -1 | 302 | 0.37295 | 0.37295 | 16200 | 0.33 | 3 | 0.37295 | 8100 | 0.33 | 3 | 0.37295 | 32400 | 0.33 | 3 | 2.3163 | 6.0362 | 3.3888 | 4.1947 | sov;hov2;hov3;sut;mut | sov;hov2;hov3;sut;mut | sov;hov2;hov3;sut;mut | sov;hov2;hov3;sut;mut |  |  |  |  | 1 | 1 | 1 | 1 | 1.2 | 1.5 | 1 | end |  | 4362.9143 | 6770.129 | 4091.3866 | 4096.3798 | 19320.8097
201509BA |  | 202508 | 202509 |  | 2 | 1 | 0 | 0.24242 | 3 | 39 | 900 | LINESTRING (-112.376798 33.640219, -112.381003 33.640252) | 201509AB | 201509 | 0 | 202509 | 202508 | 2 | 3 | -1 | 302 | 0.37295 | 0.37295 | 16200 | 0.33 | 3 | 0.37295 | 8100 | 0.33 | 3 | 0.37295 | 32400 | 0.33 | 3 | 1.8207 | 4.7449 | 2.6638 | 3.2973 | sov;hov2;hov3;sut;mut | sov;hov2;hov3;sut;mut | sov;hov2;hov3;sut;mut | sov;hov2;hov3;sut;mut |  |  |  |  | 1 | 1 | 1 | 1 | 1.2 | 1.5 | 1 | end |  | 2537.8736 | 5674.4053 | 4632.46 | 4165.1526 | 17009.8914
201510AB |  | 202508 | 202510 |  | 3 | 1 | 0 | 0.52303 | 2 | 39 | 700 | LINESTRING (-112.378414 33.638585, -112.378265 33.630997) | 201510BA | 201510 | 0 | 202508 | 202510 | 3 | 3 | -1 | 303 | 0.80467 | 0.80467 | 8400 | 0.33 | 3 | 0.80467 | 4200 | 0.33 | 3 | 0.80467 | 16800 | 0.33 | 3 | 0 | 0 | 0 | 0 | sov;hov2;hov3;sut;mut | sov;hov2;hov3;sut;mut | sov;hov2;hov3;sut;mut | sov;hov2;hov3;sut;mut |  |  |  |  | 1 | 1 | 1 | 1 | 1.2 | 1.5 | 1 | end |  | 854.1682 | 1892.1231 | 2105.23 | 651.619 | 5503.1403
201510BA |  | 202510 | 202508 |  | 3 | 1 | 0 | 0.52303 | 2 | 39 | 700 | LINESTRING (-112.375059 33.631059, -112.375208 33.638647) | 201510AB | 201510 | 0 | 202508 | 202510 | 3 | 3 | -1 | 303 | 0.80467 | 0.80467 | 8400 | 0.33 | 3 | 0.80467 | 4200 | 0.33 | 3 | 0.80467 | 16800 | 0.33 | 3 | 0 | 0 | 0 | 0 | sov;hov2;hov3;sut;mut | sov;hov2;hov3;sut;mut | sov;hov2;hov3;sut;mut | sov;hov2;hov3;sut;mut |  |  |  |  | 1 | 1 | 1 | 1 | 1.2 | 1.5 | 1 | end |  | 1514.6579 | 2457.8434 | 1897.5396 | 591.4681 | 6461.509
201512AB |  | 637 | 202744 |  | 9 | 1 | 0 | 0.49888 | 9 | 20 | 99999 | LINESTRING (-112.385318 33.632879, -112.393971 33.632934) | 201512BA | 201512 | 0 | 637 | 202744 | 9 | 3 | -1 | 309 | 1.4966 | 1.4966 | 5399946 | 0.1 | 2 | 1.4966 | 2699973 | 0.1 | 2 | 1.4966 | 10799892 | 0.1 | 2 | 6.3757 | 16.6153 | 9.328 | 11.5462 | sov;hov2;hov3;sut;mut | sov;hov2;hov3;sut;mut | sov;hov2;hov3;sut;mut | sov;hov2;hov3;sut;mut |  |  |  |  | 1 | 1 | 1 | 1 | 1.2 | 1.5 | 1 | end |  | 754.3822 | 1507.5096 | 1451.5845 | 951.3049 | 4664.7813
201512BA |  | 202744 | 637 |  | 9 | 1 | 0 | 0.49888 | 9 | 20 | 99999 | LINESTRING (-112.393991 33.629728, -112.385338 33.629673) | 201512AB | 201512 | 0 | 637 | 202744 | 9 | 3 | -1 | 309 | 1.4966 | 1.4966 | 5399946 | 0.1 | 2 | 1.4966 | 2699973 | 0.1 | 2 | 1.4966 | 10799892 | 0.1 | 2 | 7.0057 | 18.257 | 10.2497 | 12.6871 | sov;hov2;hov3;sut;mut | sov;hov2;hov3;sut;mut | sov;hov2;hov3;sut;mut | sov;hov2;hov3;sut;mut |  |  |  |  | 1 | 1 | 1 | 1 | 1.2 | 1.5 | 1 | end |  | 1194.3049 | 1850.1562 | 1027.8463 | 939.8269 | 5012.1343
201513AB |  | 637 | 202739 |  | 9 | 1 | 0 | 0.50472 | 9 | 20 | 99999 | LINESTRING (-112.386931 33.631257, -112.386846 33.623934) | 201513BA | 201513 | 0 | 637 | 202739 | 9 | 3 | -1 | 309 | 1.5142 | 1.5142 | 5399946 | 0.1 | 2 | 1.5142 | 2699973 | 0.1 | 2 | 1.5142 | 10799892 | 0.1 | 2 | 0 | 0 | 0 | 0 | sov;hov2;hov3;sut;mut | sov;hov2;hov3;sut;mut | sov;hov2;hov3;sut;mut | sov;hov2;hov3;sut;mut |  |  |  |  | 1 | 1 | 1 | 1 | 1.2 | 1.5 | 1 | end |  | 50.7871 | 132.0023 | 408.4315 | 81.3629 | 672.5839
201513BA |  | 202739 | 637 |  | 9 | 1 | 0 | 0.50472 | 9 | 20 | 99999 | LINESTRING (-112.383640 33.623972, -112.383725 33.631295) | 201513AB | 201513 | 0 | 637 | 202739 | 9 | 3 | -1 | 309 | 1.5142 | 1.5142 | 5399946 | 0.1 | 2 | 1.5142 | 2699973 | 0.1 | 2 | 1.5142 | 10799892 | 0.1 | 2 | 0 | 0 | 0 | 0 | sov;hov2;hov3;sut;mut | sov;hov2;hov3;sut;mut | sov;hov2;hov3;sut;mut | sov;hov2;hov3;sut;mut |  |  |  |  | 1 | 1 | 1 | 1 | 1.2 | 1.5 | 1 | end |  | 389.9062 | 138.0915 | 173.0573 | 71.3662 | 772.4213
201514AB |  | 202744 | 202728 |  | 3 | 1 | 0 | 0.49823 | 2 | 39 | 700 | LINESTRING (-112.395584 33.631319, -112.395529 33.624090) | 201514BA | 201514 | 0 | 202744 | 202728 | 3 | 3 | -1 | 303 | 0.76651 | 0.76651 | 8400 | 0.33 | 3 | 0.76651 | 4200 | 0.33 | 3 | 0.76651 | 16800 | 0.33 | 3 | 6.1178 | 15.9431 | 8.9507 | 11.0791 | sov;hov2;hov3;sut;mut | sov;hov2;hov3;sut;mut | sov;hov2;hov3;sut;mut | sov;hov2;hov3;sut;mut |  |  |  |  | 1 | 1 | 1 | 1 | 1.2 | 1.5 | 1 | end |  | 2019.4619 | 3674.3359 | 2653.5858 | 2657.4682 | 11004.8517
201514BA |  | 202728 | 202744 |  | 3 | 1 | 0 | 0.49823 | 2 | 39 | 700 | LINESTRING (-112.392323 33.624114, -112.392378 33.631343) | 201514AB | 201514 | 0 | 202744 | 202728 | 3 | 3 | -1 | 303 | 0.76651 | 0.76651 | 8400 | 0.33 | 3 | 0.76651 | 4200 | 0.33 | 3 | 0.76651 | 16800 | 0.33 | 3 | 6.5652 | 17.1091 | 9.6053 | 11.8894 | sov;hov2;hov3;sut;mut | sov;hov2;hov3;sut;mut | sov;hov2;hov3;sut;mut | sov;hov2;hov3;sut;mut |  |  |  |  | 1 | 1 | 1 | 1 | 1.2 | 1.5 | 1 | end |  | 1869.9396 | 3567.1465 | 2615.0284 | 2420.2847 | 10472.3991
201517AB |  | 202729 | 202511 |  | 2 | 1 | 0 | 0.50412 | 3 | 39 | 900 | LINESTRING (-112.394087 33.637123, -112.385342 33.637117) | 201517BA | 201517 | 0 | 202729 | 202511 | 2 | 3 | -1 | 302 | 0.77557 | 0.77557 | 16200 | 0.33 | 3 | 0.77557 | 8100 | 0.33 | 3 | 0.77557 | 32400 | 0.33 | 3 | 2.3127 | 6.027 | 3.3837 | 4.1883 | sov;hov2;hov3;sut;mut | sov;hov2;hov3;sut;mut | sov;hov2;hov3;sut;mut | sov;hov2;hov3;sut;mut |  |  |  |  | 1 | 1 | 1 | 1 | 1.2 | 1.5 | 1 | end |  | 4362.6231 | 6752.7884 | 4223.6782 | 3616.1832 | 18955.2729
201517BA |  | 202511 | 202729 |  | 2 | 1 | 0 | 0.50412 | 3 | 39 | 900 | LINESTRING (-112.385342 33.640323, -112.394087 33.640329) | 201517AB | 201517 | 0 | 202729 | 202511 | 2 | 3 | -1 | 302 | 0.77557 | 0.77557 | 16200 | 0.33 | 3 | 0.77557 | 8100 | 0.33 | 3 | 0.77557 | 32400 | 0.33 | 3 | 1.8004 | 4.6918 | 2.634 | 3.2604 | sov;hov2;hov3;sut;mut | sov;hov2;hov3;sut;mut | sov;hov2;hov3;sut;mut | sov;hov2;hov3;sut;mut |  |  |  |  | 1 | 1 | 1 | 1 | 1.2 | 1.5 | 1 | end |  | 2092.9481 | 4976.0849 | 4632.1566 | 3721.4325 | 15422.6221
201518AB |  | 202729 | 202514 |  | 3 | 1 | 0 | 0.67446 | 3 | 39 | 700 | LINESTRING (-112.392746 33.637847, -112.387399 33.646005) | 201518BA | 201518 | 0 | 202729 | 202514 | 3 | 3 | -1 | 303 | 1.0376 | 1.0376 | 12600 | 0.33 | 3 | 1.0376 | 6300 | 0.33 | 3 | 1.0376 | 25200 | 0.33 | 3 | 2.2142 | 5.7704 | 3.2396 | 4.0099 | sov;hov2;hov3;sut;mut | sov;hov2;hov3;sut;mut | sov;hov2;hov3;sut;mut | sov;hov2;hov3;sut;mut |  |  |  |  | 1 | 1 | 1 | 1 | 1.2 | 1.5 | 1 | end |  | 1911.27 | 2802.6801 | 2074.566 | 1367.7447 | 8156.2608
201518BA |  | 202514 | 202729 |  | 3 | 1 | 0 | 0.67446 | 3 | 39 | 700 | LINESTRING (-112.390081 33.647763, -112.395428 33.639605) | 201518AB | 201518 | 0 | 202729 | 202514 | 3 | 3 | -1 | 303 | 1.0376 | 1.0376 | 12600 | 0.33 | 3 | 1.0376 | 6300 | 0.33 | 3 | 1.0376 | 25200 | 0.33 | 3 | 2.0426 | 5.323 | 2.9884 | 3.6991 | sov;hov2;hov3;sut;mut | sov;hov2;hov3;sut;mut | sov;hov2;hov3;sut;mut | sov;hov2;hov3;sut;mut |  |  |  |  | 1 | 1 | 1 | 1 | 1.2 | 1.5 | 1 | end |  | 1507.3853 | 3235.8673 | 2568.5758 | 1817.7702 | 9129.5985
201519AB |  | 625 | 202514 |  | 9 | 1 | 0 | 0.32257 | 9 | 20 | 99999 | LINESTRING (-112.393148 33.649723, -112.389978 33.645866) | 201519BA | 201519 | 0 | 625 | 202514 | 9 | 3 | -1 | 309 | 0.9677 | 0.9677 | 5399946 | 0.1 | 2 | 0.9677 | 2699973 | 0.1 | 2 | 0.9677 | 10799892 | 0.1 | 2 | 1.3723 | 3.5762 | 2.0077 | 2.4851 | sov;hov2;hov3;sut;mut | sov;hov2;hov3;sut;mut | sov;hov2;hov3;sut;mut | sov;hov2;hov3;sut;mut |  |  |  |  | 1 | 1 | 1 | 1 | 1.2 | 1.5 | 1 | end |  | 374.8892 | 662.2558 | 474.6327 | 376.2428 | 1888.0206
201519BA |  | 202514 | 625 |  | 9 | 1 | 0 | 0.32257 | 9 | 20 | 99999 | LINESTRING (-112.387502 33.647902, -112.390672 33.651759) | 201519AB | 201519 | 0 | 625 | 202514 | 9 | 3 | -1 | 309 | 0.9677 | 0.9677 | 5399946 | 0.1 | 2 | 0.9677 | 2699973 | 0.1 | 2 | 0.9677 | 10799892 | 0.1 | 2 | 1.5348 | 3.9998 | 2.2456 | 2.7796 | sov;hov2;hov3;sut;mut | sov;hov2;hov3;sut;mut | sov;hov2;hov3;sut;mut | sov;hov2;hov3;sut;mut |  |  |  |  | 1 | 1 | 1 | 1 | 1.2 | 1.5 | 1 | end |  | 326.7028 | 635.7039 | 508.1425 | 369.7956 | 1840.3448
201520AB |  | 202511 | 202509 |  | 2 | 1 | 0 | 0.24943 | 3 | 39 | 900 | LINESTRING (-112.385368 33.637117, -112.381042 33.637046) | 201520BA | 201520 | 0 | 202511 | 202509 | 2 | 3 | -1 | 302 | 0.38374 | 0.38374 | 16200 | 0.33 | 3 | 0.38374 | 8100 | 0.33 | 3 | 0.38374 | 32400 | 0.33 | 3 | 2.3163 | 6.0362 | 3.3888 | 4.1947 | sov;hov2;hov3;sut;mut | sov;hov2;hov3;sut;mut | sov;hov2;hov3;sut;mut | sov;hov2;hov3;sut;mut |  |  |  |  | 1 | 1 | 1 | 1 | 1.2 | 1.5 | 1 | end |  | 4362.9143 | 6770.129 | 4091.3866 | 4096.3798 | 19320.8097
201520BA |  | 202509 | 202511 |  | 2 | 1 | 0 | 0.24943 | 3 | 39 | 900 | LINESTRING (-112.380990 33.640252, -112.385316 33.640323) | 201520AB | 201520 | 0 | 202511 | 202509 | 2 | 3 | -1 | 302 | 0.38374 | 0.38374 | 16200 | 0.33 | 3 | 0.38374 | 8100 | 0.33 | 3 | 0.38374 | 32400 | 0.33 | 3 | 1.8207 | 4.7449 | 2.6638 | 3.2973 | sov;hov2;hov3;sut;mut | sov;hov2;hov3;sut;mut | sov;hov2;hov3;sut;mut | sov;hov2;hov3;sut;mut |  |  |  |  | 1 | 1 | 1 | 1 | 1.2 | 1.5 | 1 | end |  | 2537.8736 | 5674.4053 | 4632.46 | 4165.1526 | 17009.8914
201525AB |  | 627 | 202513 |  | 9 | 1 | 0 | 0.47254 | 9 | 20 | 99999 | LINESTRING (-112.369512 33.645521, -112.369676 33.638666) | 201525BA | 201525 | 0 | 627 | 202513 | 9 | 3 | -1 | 309 | 1.4176 | 1.4176 | 5399946 | 0.1 | 2 | 1.4176 | 2699973 | 0.1 | 2 | 1.4176 | 10799892 | 0.1 | 2 | 0.21998 | 0.57328 | 0.32185 | 0.39838 | sov;hov2;hov3;sut;mut | sov;hov2;hov3;sut;mut | sov;hov2;hov3;sut;mut | sov;hov2;hov3;sut;mut |  |  |  |  | 1 | 1 | 1 | 1 | 1.2 | 1.5 | 1 | end |  | 1035.8981 | 2489.571 | 2149.9289 | 1442.127 | 7117.525
201525BA |  | 202513 | 627 |  | 9 | 1 | 0 | 0.47254 | 9 | 20 | 99999 | LINESTRING (-112.366472 33.638590, -112.366308 33.645445) | 201525AB | 201525 | 0 | 627 | 202513 | 9 | 3 | -1 | 309 | 1.4176 | 1.4176 | 5399946 | 0.1 | 2 | 1.4176 | 2699973 | 0.1 | 2 | 1.4176 | 10799892 | 0.1 | 2 | 0.49775 | 1.2971 | 0.72823 | 0.9014 | sov;hov2;hov3;sut;mut | sov;hov2;hov3;sut;mut | sov;hov2;hov3;sut;mut | sov;hov2;hov3;sut;mut |  |  |  |  | 1 | 1 | 1 | 1 | 1.2 | 1.5 | 1 | end |  | 1609.329 | 2847.7077 | 2017.398 | 1343.8061 | 7818.2408
201526AB |  | 202508 | 202513 |  | 2 | 1 | 0 | 0.50366 | 3 | 39 | 900 | LINESTRING (-112.376809 33.637013, -112.368072 33.637025) | 201526BA | 201526 | 0 | 202508 | 202513 | 2 | 3 | -1 | 302 | 0.77487 | 0.77487 | 16200 | 0.33 | 3 | 0.77487 | 8100 | 0.33 | 3 | 0.77487 | 32400 | 0.33 | 3 | 8.7028 | 22.6798 | 12.7327 | 15.7605 | sov;hov2;hov3;sut;mut | sov;hov2;hov3;sut;mut | sov;hov2;hov3;sut;mut | sov;hov2;hov3;sut;mut |  |  |  |  | 1 | 1 | 1 | 1 | 1.2 | 1.5 | 1 | end |  | 5291.1273 | 8230.8255 | 4887.313 | 4650.0283 | 23059.294
201526BA |  | 202513 | 202508 |  | 2 | 1 | 0 | 0.50366 | 3 | 39 | 900 | LINESTRING (-112.368076 33.640231, -112.376813 33.640219) | 201526AB | 201526 | 0 | 202508 | 202513 | 2 | 3 | -1 | 302 | 0.77487 | 0.77487 | 16200 | 0.33 | 3 | 0.77487 | 8100 | 0.33 | 3 | 0.77487 | 32400 | 0.33 | 3 | 8.6189 | 22.461 | 12.6099 | 15.6085 | sov;hov2;hov3;sut;mut | sov;hov2;hov3;sut;mut | sov;hov2;hov3;sut;mut | sov;hov2;hov3;sut;mut |  |  |  |  | 1 | 1 | 1 | 1 | 1.2 | 1.5 | 1 | end |  | 2994.631 | 6502.6651 | 5498.9943 | 4635.2064 | 19631.4967
201527AB |  | 626 | 202508 |  | 9 | 1 | 0 | 0.33866 | 9 | 20 | 99999 | LINESTRING (-112.377800 33.643700, -112.378402 33.638812) | 201527BA | 201527 | 0 | 626 | 202508 | 9 | 3 | -1 | 309 | 1.016 | 1.016 | 5399946 | 0.1 | 2 | 1.016 | 2699973 | 0.1 | 2 | 1.016 | 10799892 | 0.1 | 2 | 7.0736 | 18.4341 | 10.3491 | 12.8101 | sov;hov2;hov3;sut;mut | sov;hov2;hov3;sut;mut | sov;hov2;hov3;sut;mut | sov;hov2;hov3;sut;mut |  |  |  |  | 1 | 1 | 1 | 1 | 1.2 | 1.5 | 1 | end |  | 1383.3283 | 2881.1907 | 2151.3156 | 1625.7312 | 8041.5658
201527BA |  | 202508 | 626 |  | 9 | 1 | 0 | 0.33866 | 9 | 20 | 99999 | LINESTRING (-112.375220 33.638420, -112.374618 33.643308) | 201527AB | 201527 | 0 | 626 | 202508 | 9 | 3 | -1 | 309 | 1.016 | 1.016 | 5399946 | 0.1 | 2 | 1.016 | 2699973 | 0.1 | 2 | 1.016 | 10799892 | 0.1 | 2 | 7.4852 | 19.5067 | 10.9513 | 13.5555 | sov;hov2;hov3;sut;mut | sov;hov2;hov3;sut;mut | sov;hov2;hov3;sut;mut | sov;hov2;hov3;sut;mut |  |  |  |  | 1 | 1 | 1 | 1 | 1.2 | 1.5 | 1 | end |  | 1572.3625 | 2814.4742 | 2014.2332 | 1481.9856 | 7883.0555
201528AB |  | 650 | 202506 |  | 9 | 1 | 0 | 0.91901 | 9 | 20 | 99999 | LINESTRING (-112.373203 33.666088, -112.386731 33.673149) | 201528BA | 201528 | 0 | 650 | 202506 | 9 | 2 | -1 | 209 | 2.757 | 2.757 | 5399946 | 0.1 | 2 | 2.757 | 2699973 | 0.1 | 2 | 2.757 | 10799892 | 0.1 | 2 | 0.22593 | 0.58879 | 0.33055 | 0.40916 | sov;hov2;hov3;sut;mut | sov;hov2;hov3;sut;mut | sov;hov2;hov3;sut;mut | sov;hov2;hov3;sut;mut |  |  |  |  | 1 | 1 | 1 | 1 | 1.2 | 1.5 | 1 | end |  | 240.981 | 705.1921 | 1042.744 | 506.0142 | 2494.9313
201528BA |  | 202506 | 650 |  | 9 | 1 | 0 | 0.91901 | 9 | 20 | 99999 | LINESTRING (-112.388215 33.670307, -112.374687 33.663246) | 201528AB | 201528 | 0 | 650 | 202506 | 9 | 2 | -1 | 209 | 2.757 | 2.757 | 5399946 | 0.1 | 2 | 2.757 | 2699973 | 0.1 | 2 | 2.757 | 10799892 | 0.1 | 2 | 0.32689 | 0.85188 | 0.47826 | 0.59199 | sov;hov2;hov3;sut;mut | sov;hov2;hov3;sut;mut | sov;hov2;hov3;sut;mut | sov;hov2;hov3;sut;mut |  |  |  |  | 1 | 1 | 1 | 1 | 1.2 | 1.5 | 1 | end |  | 780.4914 | 922.1276 | 557.7056 | 453.2253 | 2713.5499
201529AB |  | 2061 | 202515 |  | 9 | 1 | 0 | 0.59592 | 9 | 20 | 99999 | LINESTRING (-112.385657 33.657482, -112.377878 33.651786) | 201529BA | 201529 | 0 | 2061 | 202515 | 9 | 3 | -1 | 309 | 1.7878 | 1.7878 | 5399946 | 0.1 | 2 | 1.7878 | 2699973 | 0.1 | 2 | 1.7878 | 10799892 | 0.1 | 2 | 5.3629 | 13.9759 | 7.8463 | 9.7121 | sov;hov2;hov3;sut;mut | sov;hov2;hov3;sut;mut | sov;hov2;hov3;sut;mut | sov;hov2;hov3;sut;mut |  |  |  |  | 1 | 1 | 1 | 1 | 1.2 | 1.5 | 1 | end |  | 1143.4986 | 2201.4226 | 1507.5959 | 1180.8045 | 6033.3215
201529BA |  | 202515 | 2061 |  | 9 | 1 | 0 | 0.59592 | 9 | 20 | 99999 | LINESTRING (-112.375984 33.654372, -112.383763 33.660068) | 201529AB | 201529 | 0 | 2061 | 202515 | 9 | 3 | -1 | 309 | 1.7878 | 1.7878 | 5399946 | 0.1 | 2 | 1.7878 | 2699973 | 0.1 | 2 | 1.7878 | 10799892 | 0.1 | 2 | 5.5725 | 14.5222 | 8.1529 | 10.0917 | sov;hov2;hov3;sut;mut | sov;hov2;hov3;sut;mut | sov;hov2;hov3;sut;mut | sov;hov2;hov3;sut;mut |  |  |  |  | 1 | 1 | 1 | 1 | 1.2 | 1.5 | 1 | end |  | 976.4435 | 2087.2652 | 1599.8824 | 1123.5565 | 5787.1476
201530AB |  | 202519 | 202518 |  | 3 | 1 | 0 | 0.52134 | 2 | 39 | 625 | LINESTRING (-112.372662 33.669452, -112.365817 33.664528) | 201530BA | 201530 | 0 | 202519 | 202518 | 3 | 2 | -1 | 203 | 0.80206 | 0.80206 | 7500 | 0.73 | 2.36 | 0.80206 | 3750 | 0.73 | 2.36 | 0.80206 | 15000 | 0.73 | 2.36 | 5.2187 | 13.6001 | 7.6353 | 9.4509 | sov;hov2;hov3;sut;mut | sov;hov2;hov3;sut;mut | sov;hov2;hov3;sut;mut | sov;hov2;hov3;sut;mut |  |  |  |  | 1 | 1 | 1 | 1 | 1.2 | 1.5 | 1 | end |  | 466.4115 | 758.1249 | 436.584 | 497.3199 | 2158.4402
201530BA |  | 202518 | 202519 |  | 3 | 1 | 0 | 0.52134 | 2 | 39 | 625 | LINESTRING (-112.363945 33.667130, -112.370790 33.672054) | 201530AB | 201530 | 0 | 202519 | 202518 | 3 | 2 | -1 | 203 | 0.80206 | 0.80206 | 7500 | 0.73 | 2.36 | 0.80206 | 3750 | 0.73 | 2.36 | 0.80206 | 15000 | 0.73 | 2.36 | 5.6374 | 14.6912 | 8.2478 | 10.2091 | sov;hov2;hov3;sut;mut | sov;hov2;hov3;sut;mut | sov;hov2;hov3;sut;mut | sov;hov2;hov3;sut;mut |  |  |  |  | 1 | 1 | 1 | 1 | 1.2 | 1.5 | 1 | end |  | 518.137 | 1395.6022 | 1455.5334 | 908.8164 | 4278.0889
201531AB |  | 202519 | 202505 |  | 3 | 1 | 0 | 0.47396 | 2 | 39 | 625 | LINESTRING (-112.371363 33.672314, -112.379186 33.674132) | 201531BA | 201531 | 0 | 202519 | 202505 | 3 | 2 | -1 | 203 | 0.72918 | 0.72918 | 7500 | 0.73 | 2.36 | 0.72918 | 3750 | 0.73 | 2.36 | 0.72918 | 15000 | 0.73 | 2.36 | 5.8104 | 15.142 | 8.5009 | 10.5224 | sov;hov2;hov3;sut;mut | sov;hov2;hov3;sut;mut | sov;hov2;hov3;sut;mut | sov;hov2;hov3;sut;mut |  |  |  |  | 1 | 1 | 1 | 1 | 1.2 | 1.5 | 1 | end |  | 455.2473 | 1261.8562 | 1166.0503 | 907.4716 | 3790.6254
201531BA |  | 202505 | 202519 |  | 3 | 1 | 0 | 0.47396 | 2 | 39 | 625 | LINESTRING (-112.379912 33.671010, -112.372089 33.669192) | 201531AB | 201531 | 0 | 202519 | 202505 | 3 | 2 | -1 | 203 | 0.72918 | 0.72918 | 7500 | 0.73 | 2.36 | 0.72918 | 3750 | 0.73 | 2.36 | 0.72918 | 15000 | 0.73 | 2.36 | 6.114 | 15.9331 | 8.945 | 11.0722 | sov;hov2;hov3;sut;mut | sov;hov2;hov3;sut;mut | sov;hov2;hov3;sut;mut | sov;hov2;hov3;sut;mut |  |  |  |  | 1 | 1 | 1 | 1 | 1.2 | 1.5 | 1 | end |  | 1036.4836 | 1942.2815 | 1323.7349 | 1059.4321 | 5361.9321
201532AB |  | 202735 | 202733 |  | 3 | 1 | 0 | 0.27432 | 2 | 39 | 700 | LINESTRING (-112.391982 33.670416, -112.394413 33.667075) | 201532BA | 201532 | 0 | 202735 | 202733 | 3 | 3 | -1 | 303 | 0.42203 | 0.42203 | 8400 | 0.33 | 3 | 0.42203 | 4200 | 0.33 | 3 | 0.42203 | 16800 | 0.33 | 3 | 1.3779 | 3.5908 | 2.0159 | 2.4953 | sov;hov2;hov3;sut;mut | sov;hov2;hov3;sut;mut | sov;hov2;hov3;sut;mut | sov;hov2;hov3;sut;mut |  |  |  |  | 1 | 1 | 1 | 1 | 1.2 | 1.5 | 1 | end |  | 1884.9147 | 4389.4988 | 4073.1727 | 2512.307 | 12859.893
201532BA |  | 202733 | 202735 |  | 3 | 1 | 0 | 0.27432 | 2 | 39 | 700 | LINESTRING (-112.391821 33.665189, -112.389390 33.668530) | 201532AB | 201532 | 0 | 202735 | 202733 | 3 | 3 | -1 | 303 | 0.42203 | 0.42203 | 8400 | 0.33 | 3 | 0.42203 | 4200 | 0.33 | 3 | 0.42203 | 16800 | 0.33 | 3 | 1.156 | 3.0127 | 1.6914 | 2.0936 | sov;hov2;hov3;sut;mut | sov;hov2;hov3;sut;mut | sov;hov2;hov3;sut;mut | sov;hov2;hov3;sut;mut |  |  |  |  | 1 | 1 | 1 | 1 | 1.2 | 1.5 | 1 | end |  | 3238.3663 | 5162.977 | 3379.9901 | 2681.6311 | 14462.9644
201533AB |  | 202735 | 202504 |  | 2 | 1 | 0 | 1.3127 | 3 | 39 | 900 | LINESTRING (-112.391637 33.668183, -112.374560 33.655602) | 201533BA | 201533 | 0 | 202735 | 202504 | 2 | 3 | -1 | 302 | 2.0196 | 2.0196 | 16200 | 0.33 | 3 | 2.0196 | 8100 | 0.33 | 3 | 2.0196 | 32400 | 0.33 | 3 | 66.2875 | 172.7466 | 96.9822 | 120.0443 | sov;hov2;hov3;sut;mut | sov;hov2;hov3;sut;mut | sov;hov2;hov3;sut;mut | sov;hov2;hov3;sut;mut | 10109 |  |  |  | 2 | 1 | 1 | 1 | 2 | 2.5 | 1 | end | 10109 | 4236.316 | 6211.8319 | 3733.3667 | 3364.5408 | 17546.0554
201533BA |  | 202504 | 202735 |  | 2 | 1 | 0 | 1.3127 | 3 | 39 | 900 | LINESTRING (-112.372658 33.658182, -112.389735 33.670763) | 201533AB | 201533 | 0 | 202735 | 202504 | 2 | 3 | -1 | 302 | 2.0196 | 2.0196 | 16200 | 0.33 | 3 | 2.0196 | 8100 | 0.33 | 3 | 2.0196 | 32400 | 0.33 | 3 | 55.5137 | 144.6699 | 81.2195 | 100.5333 | sov;hov2;hov3;sut;mut | sov;hov2;hov3;sut;mut | sov;hov2;hov3;sut;mut | sov;hov2;hov3;sut;mut | 10109 |  |  |  | 2 | 1 | 1 | 1 | 2 | 2.5 | 1 | end | 10109 | 1811.9229 | 4092.7582 | 4065.9156 | 3324.2811 | 13294.8778
201534AB |  | 649 | 202505 |  | 9 | 1 | 0 | 0.40969 | 9 | 20 | 99999 | LINESTRING (-112.380994 33.678556, -112.381151 33.672613) | 201534BA | 201534 | 0 | 649 | 202505 | 9 | 3 | -1 | 309 | 1.2291 | 1.2291 | 5399946 | 0.1 | 2 | 1.2291 | 2699973 | 0.1 | 2 | 1.2291 | 10799892 | 0.1 | 2 | 5.5473 | 14.4564 | 8.116 | 10.046 | sov;hov2;hov3;sut;mut | sov;hov2;hov3;sut;mut | sov;hov2;hov3;sut;mut | sov;hov2;hov3;sut;mut |  |  |  |  | 1 | 1 | 1 | 1 | 1.2 | 1.5 | 1 | end |  | 1292.3982 | 2306.4836 | 1466.03 | 1241.3531 | 6306.2649
201534BA |  | 202505 | 649 |  | 9 | 1 | 0 | 0.40969 | 9 | 20 | 99999 | LINESTRING (-112.377947 33.672529, -112.377790 33.678472) | 201534AB | 201534 | 0 | 649 | 202505 | 9 | 3 | -1 | 309 | 1.2291 | 1.2291 | 5399946 | 0.1 | 2 | 1.2291 | 2699973 | 0.1 | 2 | 1.2291 | 10799892 | 0.1 | 2 | 5.618 | 14.6407 | 8.2195 | 10.174 | sov;hov2;hov3;sut;mut | sov;hov2;hov3;sut;mut | sov;hov2;hov3;sut;mut | sov;hov2;hov3;sut;mut |  |  |  |  | 1 | 1 | 1 | 1 | 1.2 | 1.5 | 1 | end |  | 876.8047 | 2166.4754 | 1753.0757 | 1205.0521 | 6001.408
201535AB |  | 649 | 202761 |  | 9 | 1 | 0 | 0.73001 | 9 | 20 | 99999 | LINESTRING (-112.378568 33.679889, -112.388867 33.686058) | 201535BA | 201535 | 0 | 649 | 202761 | 9 | 3 | -1 | 309 | 2.19 | 2.19 | 5399946 | 0.1 | 2 | 2.19 | 2699973 | 0.1 | 2 | 2.19 | 10799892 | 0.1 | 2 | 0 | 0 | 0 | 0 | sov;hov2;hov3;sut;mut | sov;hov2;hov3;sut;mut | sov;hov2;hov3;sut;mut | sov;hov2;hov3;sut;mut |  |  |  |  | 1 | 1 | 1 | 1 | 1.2 | 1.5 | 1 | end |  | 68.1427 | 197.227 | 146.584 | 127.9037 | 539.8574
201535BA |  | 202761 | 649 |  | 9 | 1 | 0 | 0.73001 | 9 | 20 | 99999 | LINESTRING (-112.390515 33.683308, -112.380216 33.677139) | 201535AB | 201535 | 0 | 649 | 202761 | 9 | 3 | -1 | 309 | 2.19 | 2.19 | 5399946 | 0.1 | 2 | 2.19 | 2699973 | 0.1 | 2 | 2.19 | 10799892 | 0.1 | 2 | 0 | 0 | 0 | 0 | sov;hov2;hov3;sut;mut | sov;hov2;hov3;sut;mut | sov;hov2;hov3;sut;mut | sov;hov2;hov3;sut;mut |  |  |  |  | 1 | 1 | 1 | 1 | 1.2 | 1.5 | 1 | end |  | 118.6396 | 277.1348 | 173.3902 | 122.7467 | 691.9114
201536AB |  | 202505 | 202506 |  | 3 | 1 | 0 | 0.46215 | 2 | 39 | 700 | LINESTRING (-112.379719 33.674165, -112.387643 33.673322) | 201536BA | 201536 | 0 | 202505 | 202506 | 3 | 3 | -1 | 303 | 0.711 | 0.711 | 8400 | 0.33 | 3 | 0.711 | 4200 | 0.33 | 3 | 0.711 | 16800 | 0.33 | 3 | 1.0797 | 2.8136 | 1.5796 | 1.9552 | sov;hov2;hov3;sut;mut | sov;hov2;hov3;sut;mut | sov;hov2;hov3;sut;mut | sov;hov2;hov3;sut;mut |  |  |  |  | 1 | 1 | 1 | 1 | 1.2 | 1.5 | 1 | end |  | 1076.0805 | 2141.0905 | 1647.9943 | 1141.3869 | 6006.5523
201536BA |  | 202506 | 202505 |  | 3 | 1 | 0 | 0.46215 | 2 | 39 | 700 | LINESTRING (-112.387303 33.670134, -112.379379 33.670977) | 201536AB | 201536 | 0 | 202505 | 202506 | 3 | 3 | -1 | 303 | 0.711 | 0.711 | 8400 | 0.33 | 3 | 0.711 | 4200 | 0.33 | 3 | 0.711 | 16800 | 0.33 | 3 | 1.4539 | 3.7889 | 2.1271 | 2.633 | sov;hov2;hov3;sut;mut | sov;hov2;hov3;sut;mut | sov;hov2;hov3;sut;mut | sov;hov2;hov3;sut;mut |  |  |  |  | 1 | 1 | 1 | 1 | 1.2 | 1.5 | 1 | end |  | 1241.7233 | 2681.5077 | 2092.7248 | 1257.0463 | 7273.0021
201537AB |  | 202735 | 202506 |  | 3 | 1 | 0 | 0.24411 | 2 | 39 | 700 | LINESTRING (-112.389765 33.668161, -112.386552 33.670416) | 201537BA | 201537 | 0 | 202735 | 202506 | 3 | 3 | -1 | 303 | 0.37556 | 0.37556 | 8400 | 0.33 | 3 | 0.37556 | 4200 | 0.33 | 3 | 0.37556 | 16800 | 0.33 | 3 | 1.7808 | 4.6408 | 2.6054 | 3.2249 | sov;hov2;hov3;sut;mut | sov;hov2;hov3;sut;mut | sov;hov2;hov3;sut;mut | sov;hov2;hov3;sut;mut |  |  |  |  | 1 | 1 | 1 | 1 | 1.2 | 1.5 | 1 | end |  | 2022.2147 | 3603.6353 | 2650.4304 | 1710.2716 | 9986.552
201537BA |  | 202506 | 202735 |  | 3 | 1 | 0 | 0.24411 | 2 | 39 | 700 | LINESTRING (-112.388394 33.673040, -112.391607 33.670785) | 201537AB | 201537 | 0 | 202735 | 202506 | 3 | 3 | -1 | 303 | 0.37556 | 0.37556 | 8400 | 0.33 | 3 | 0.37556 | 4200 | 0.33 | 3 | 0.37556 | 16800 | 0.33 | 3 | 1.3056 | 3.4024 | 1.9102 | 2.3644 | sov;hov2;hov3;sut;mut | sov;hov2;hov3;sut;mut | sov;hov2;hov3;sut;mut | sov;hov2;hov3;sut;mut |  |  |  |  | 1 | 1 | 1 | 1 | 1.2 | 1.5 | 1 | end |  | 1317.0616 | 2846.2826 | 2690.7383 | 1647.4011 | 8501.4836
201538AB |  | 650 | 202518 |  | 9 | 1 | 0 | 0.52846 | 9 | 20 | 99999 | LINESTRING (-112.373741 33.663077, -112.364677 33.664239) | 201538BA | 201538 | 0 | 650 | 202518 | 9 | 2 | -1 | 209 | 1.5854 | 1.5854 | 5399946 | 0.1 | 2 | 1.5854 | 2699973 | 0.1 | 2 | 1.5854 | 10799892 | 0.1 | 2 | 0.005525 | 0.014398 | 0.008083 | 0.010006 | sov;hov2;hov3;sut;mut | sov;hov2;hov3;sut;mut | sov;hov2;hov3;sut;mut | sov;hov2;hov3;sut;mut |  |  |  |  | 1 | 1 | 1 | 1 | 1.2 | 1.5 | 1 | end |  | 466.9995 | 1202.4217 | 996.2195 | 656.3245 | 3321.9653
201538BA |  | 202518 | 650 |  | 9 | 1 | 0 | 0.52846 | 9 | 20 | 99999 | LINESTRING (-112.365085 33.667419, -112.374149 33.666257) | 201538AB | 201538 | 0 | 650 | 202518 | 9 | 2 | -1 | 209 | 1.5854 | 1.5854 | 5399946 | 0.1 | 2 | 1.5854 | 2699973 | 0.1 | 2 | 1.5854 | 10799892 | 0.1 | 2 | 0.016365 | 0.042648 | 0.023943 | 0.029636 | sov;hov2;hov3;sut;mut | sov;hov2;hov3;sut;mut | sov;hov2;hov3;sut;mut | sov;hov2;hov3;sut;mut |  |  |  |  | 1 | 1 | 1 | 1 | 1.2 | 1.5 | 1 | end |  | 829.3699 | 1100.7695 | 655.7228 | 589.3346 | 3175.1968
201539AB |  | 650 | 202524 |  | 9 | 1 | 0 | 0.63453 | 9 | 20 | 99999 | LINESTRING (-112.374868 33.663357, -112.366450 33.657423) | 201539BA | 201539 | 0 | 650 | 202524 | 9 | 2 | -1 | 209 | 1.9036 | 1.9036 | 5399946 | 0.1 | 2 | 1.9036 | 2699973 | 0.1 | 2 | 1.9036 | 10799892 | 0.1 | 2 | 15.4001 | 40.133 | 22.5312 | 27.8891 | sov;hov2;hov3;sut;mut | sov;hov2;hov3;sut;mut | sov;hov2;hov3;sut;mut | sov;hov2;hov3;sut;mut |  |  |  |  | 1 | 1 | 1 | 1 | 1.2 | 1.5 | 1 | end |  | 822.9746 | 2089.8827 | 1760.0927 | 1250.0361 | 5922.9861
201539BA |  | 202524 | 650 |  | 9 | 1 | 0 | 0.63453 | 9 | 20 | 99999 | LINESTRING (-112.364604 33.660043, -112.373022 33.665977) | 201539AB | 201539 | 0 | 650 | 202524 | 9 | 2 | -1 | 209 | 1.9036 | 1.9036 | 5399946 | 0.1 | 2 | 1.9036 | 2699973 | 0.1 | 2 | 1.9036 | 10799892 | 0.1 | 2 | 15.67 | 40.8364 | 22.9261 | 28.3779 | sov;hov2;hov3;sut;mut | sov;hov2;hov3;sut;mut | sov;hov2;hov3;sut;mut | sov;hov2;hov3;sut;mut |  |  |  |  | 1 | 1 | 1 | 1 | 1.2 | 1.5 | 1 | end |  | 1599.2188 | 1958.8998 | 1240.3855 | 1115.2239 | 5913.728
201540AB |  | 202524 | 202503 |  | 4 | 1 | 0 | 0.28574 | 3 | 40 | 500 | LINESTRING (-112.365493 33.660335, -112.370414 33.660438) | 201540BA | 201540 | 0 | 202524 | 202503 | 4 | 3 | -1 | 304 | 0.42862 | 0.42862 | 9000 | 0.33 | 3 | 0.42862 | 4500 | 0.33 | 3 | 0.42862 | 18000 | 0.33 | 3 | 16.1931 | 42.1995 | 23.6913 | 29.3251 | sov;hov2;hov3;sut;mut | sov;hov2;hov3;sut;mut | sov;hov2;hov3;sut;mut | sov;hov2;hov3;sut;mut |  |  |  |  | 1 | 1 | 1 | 1 | 1.2 | 1.5 | 1 | end |  | 2087.5054 | 4846.6806 | 3795.2921 | 2725.1025 | 13454.5804
201540BA |  | 202503 | 202524 |  | 4 | 1 | 0 | 0.28574 | 3 | 40 | 500 | LINESTRING (-112.370482 33.657234, -112.365561 33.657131) | 201540AB | 201540 | 0 | 202524 | 202503 | 4 | 3 | -1 | 304 | 0.42862 | 0.42862 | 9000 | 0.33 | 3 | 0.42862 | 4500 | 0.33 | 3 | 0.42862 | 18000 | 0.33 | 3 | 16.3997 | 42.7379 | 23.9936 | 29.6993 | sov;hov2;hov3;sut;mut | sov;hov2;hov3;sut;mut | sov;hov2;hov3;sut;mut | sov;hov2;hov3;sut;mut |  |  |  |  | 1 | 1 | 1 | 1 | 1.2 | 1.5 | 1 | end |  | 2748.5884 | 3809.3955 | 2685.4254 | 1970.1924 | 11213.6016
201541AB |  | 202516 | 202504 |  | 2 | 1 | 0 | 0.27501 | 3 | 39 | 900 | LINESTRING (-112.369120 33.655460, -112.372631 33.658162) | 201541BA | 201541 | 0 | 202516 | 202504 | 2 | 3 | -1 | 302 | 0.42308 | 0.42308 | 16200 | 0.33 | 3 | 0.42308 | 8100 | 0.33 | 3 | 0.42308 | 32400 | 0.33 | 3 | 75.3296 | 196.3105 | 110.2112 | 136.4191 | sov;hov2;hov3;sut;mut | sov;hov2;hov3;sut;mut | sov;hov2;hov3;sut;mut | sov;hov2;hov3;sut;mut |  |  |  |  | 1 | 1 | 1 | 1 | 1.2 | 1.5 | 1 | end |  | 2623.2925 | 5146.387 | 4779.1755 | 3960.0436 | 16508.8986
201541BA |  | 202504 | 202516 |  | 2 | 1 | 0 | 0.27501 | 3 | 39 | 900 | LINESTRING (-112.374587 33.655622, -112.371076 33.652920) | 201541AB | 201541 | 0 | 202516 | 202504 | 2 | 3 | -1 | 302 | 0.42308 | 0.42308 | 16200 | 0.33 | 3 | 0.42308 | 8100 | 0.33 | 3 | 0.42308 | 32400 | 0.33 | 3 | 85.6726 | 223.2645 | 125.3436 | 155.1499 | sov;hov2;hov3;sut;mut | sov;hov2;hov3;sut;mut | sov;hov2;hov3;sut;mut | sov;hov2;hov3;sut;mut |  |  |  |  | 1 | 1 | 1 | 1 | 1.2 | 1.5 | 1 | end |  | 4864.2407 | 7817.3802 | 4924.2151 | 4339.8057 | 21945.6417
201542AB |  | 202515 | 202504 |  | 3 | 1 | 0 | 0.32791 | 3 | 39 | 700 | LINESTRING (-112.375722 33.652026, -112.372400 33.655839) | 201542BA | 201542 | 0 | 202515 | 202504 | 3 | 3 | -1 | 303 | 0.50447 | 0.50447 | 12600 | 0.33 | 3 | 0.50447 | 6300 | 0.33 | 3 | 0.50447 | 25200 | 0.33 | 3 | 6.2538 | 16.2975 | 9.1496 | 11.3254 | sov;hov2;hov3;sut;mut | sov;hov2;hov3;sut;mut | sov;hov2;hov3;sut;mut | sov;hov2;hov3;sut;mut |  |  |  |  | 1 | 1 | 1 | 1 | 1.2 | 1.5 | 1 | end |  | 2510.5659 | 3922.0523 | 2802.9216 | 2043.4192 | 11278.959
201542BA |  | 202504 | 202515 |  | 3 | 1 | 0 | 0.32791 | 3 | 39 | 700 | LINESTRING (-112.374818 33.657945, -112.378140 33.654132) | 201542AB | 201542 | 0 | 202515 | 202504 | 3 | 3 | -1 | 303 | 0.50447 | 0.50447 | 12600 | 0.33 | 3 | 0.50447 | 6300 | 0.33 | 3 | 0.50447 | 25200 | 0.33 | 3 | 6.4779 | 16.8817 | 9.4776 | 11.7313 | sov;hov2;hov3;sut;mut | sov;hov2;hov3;sut;mut | sov;hov2;hov3;sut;mut | sov;hov2;hov3;sut;mut |  |  |  |  | 1 | 1 | 1 | 1 | 1.2 | 1.5 | 1 | end |  | 2032.9278 | 4407.418 | 3435.1997 | 2458.8268 | 12334.3723
201543AB |  | 202504 | 202503 |  | 4 | 1 | 0 | 0.22978 | 3 | 40 | 450 | LINESTRING (-112.372769 33.655527, -112.369608 33.657471) | 201543BA | 201543 | 0 | 202504 | 202503 | 4 | 2 | -1 | 204 | 0.34467 | 0.34467 | 8100 | 0.73 | 2.36 | 0.34467 | 4050 | 0.73 | 2.36 | 0.34467 | 16200 | 0.73 | 2.36 | 16.3997 | 42.7379 | 23.9936 | 29.6993 | sov;hov2;hov3;sut;mut | sov;hov2;hov3;sut;mut | sov;hov2;hov3;sut;mut | sov;hov2;hov3;sut;mut |  |  |  |  | 1 | 1 | 1 | 1 | 1.2 | 1.5 | 1 | end |  | 2748.5884 | 3809.3955 | 2685.4254 | 1970.1924 | 11213.6016
201543BA |  | 202503 | 202504 |  | 4 | 1 | 0 | 0.22978 | 3 | 40 | 450 | LINESTRING (-112.371288 33.660201, -112.374449 33.658257) | 201543AB | 201543 | 0 | 202504 | 202503 | 4 | 2 | -1 | 204 | 0.34467 | 0.34467 | 8100 | 0.73 | 2.36 | 0.34467 | 4050 | 0.73 | 2.36 | 0.34467 | 16200 | 0.73 | 2.36 | 16.1931 | 42.1995 | 23.6913 | 29.3251 | sov;hov2;hov3;sut;mut | sov;hov2;hov3;sut;mut | sov;hov2;hov3;sut;mut | sov;hov2;hov3;sut;mut |  |  |  |  | 1 | 1 | 1 | 1 | 1.2 | 1.5 | 1 | end |  | 2087.5054 | 4846.6806 | 3795.2921 | 2725.1025 | 13454.5804
201544AB |  | 640 | 202502 |  | 9 | 1 | 0 | 0.595 | 9 | 20 | 99999 | LINESTRING (-112.348709 33.631984, -112.353725 33.639529) | 201544BA | 201544 | 0 | 640 | 202502 | 9 | 3 | -1 | 309 | 1.785 | 1.785 | 5399946 | 0.1 | 2 | 1.785 | 2699973 | 0.1 | 2 | 1.785 | 10799892 | 0.1 | 2 | 0.31815 | 0.82912 | 0.46548 | 0.57616 | sov;hov2;hov3;sut;mut | sov;hov2;hov3;sut;mut | sov;hov2;hov3;sut;mut | sov;hov2;hov3;sut;mut |  |  |  |  | 1 | 1 | 1 | 1 | 1.2 | 1.5 | 1 | end |  | 512.803 | 1297.2772 | 1142.495 | 763.1777 | 3715.7529
201544BA |  | 202502 | 640 |  | 9 | 1 | 0 | 0.595 | 9 | 20 | 99999 | LINESTRING (-112.356395 33.637755, -112.351379 33.630210) | 201544AB | 201544 | 0 | 640 | 202502 | 9 | 3 | -1 | 309 | 1.785 | 1.785 | 5399946 | 0.1 | 2 | 1.785 | 2699973 | 0.1 | 2 | 1.785 | 10799892 | 0.1 | 2 | 0.35193 | 0.91713 | 0.51489 | 0.63733 | sov;hov2;hov3;sut;mut | sov;hov2;hov3;sut;mut | sov;hov2;hov3;sut;mut | sov;hov2;hov3;sut;mut |  |  |  |  | 1 | 1 | 1 | 1 | 1.2 | 1.5 | 1 | end |  | 903.7283 | 1802.2047 | 1308.6002 | 804.5599 | 4819.0932
201546AB |  | 645 | 202782 |  | 9 | 1 | 0 | 0.50912 | 9 | 20 | 99999 | LINESTRING (-112.331673 33.631479, -112.332921 33.638792) | 201546BA | 201546 | 0 | 645 | 202782 | 9 | 2 | -1 | 209 | 1.5274 | 1.5274 | 5399946 | 0.1 | 2 | 1.5274 | 2699973 | 0.1 | 2 | 1.5274 | 10799892 | 0.1 | 2 | 0.3242 | 0.84486 | 0.47432 | 0.58711 | sov;hov2;hov3;sut;mut | sov;hov2;hov3;sut;mut | sov;hov2;hov3;sut;mut | sov;hov2;hov3;sut;mut |  |  |  |  | 1 | 1 | 1 | 1 | 1.2 | 1.5 | 1 | end |  | 337.5111 | 537.1668 | 366.0404 | 421.5128 | 1662.2311
201546BA |  | 202782 | 645 |  | 9 | 1 | 0 | 0.50912 | 9 | 20 | 99999 | LINESTRING (-112.336081 33.638252, -112.334833 33.630939) | 201546AB | 201546 | 0 | 645 | 202782 | 9 | 2 | -1 | 209 | 1.5274 | 1.5274 | 5399946 | 0.1 | 2 | 1.5274 | 2699973 | 0.1 | 2 | 1.5274 | 10799892 | 0.1 | 2 | 0.69349 | 1.8073 | 1.0146 | 1.2559 | sov;hov2;hov3;sut;mut | sov;hov2;hov3;sut;mut | sov;hov2;hov3;sut;mut | sov;hov2;hov3;sut;mut |  |  |  |  | 1 | 1 | 1 | 1 | 1.2 | 1.5 | 1 | end |  | 281.69 | 580.4857 | 384.1447 | 442.664 | 1688.9844
201547AB |  | 651 | 202522 |  | 9 | 1 | 0 | 0.90552 | 9 | 20 | 99999 | LINESTRING (-112.353249 33.648495, -112.337547 33.648077) | 201547BA | 201547 | 0 | 651 | 202522 | 9 | 3 | -1 | 309 | 2.7165 | 2.7165 | 5399946 | 0.1 | 2 | 2.7165 | 2699973 | 0.1 | 2 | 2.7165 | 10799892 | 0.1 | 2 | 0 | 0 | 0 | 0 | sov;hov2;hov3;sut;mut | sov;hov2;hov3;sut;mut | sov;hov2;hov3;sut;mut | sov;hov2;hov3;sut;mut |  |  |  |  | 1 | 1 | 1 | 1 | 1.2 | 1.5 | 1 | end |  | 0 | 0 | 0 | 0 | 0
201547BA |  | 202522 | 651 |  | 9 | 1 | 0 | 0.90552 | 9 | 20 | 99999 | LINESTRING (-112.337461 33.651281, -112.353163 33.651699) | 201547AB | 201547 | 0 | 651 | 202522 | 9 | 3 | -1 | 309 | 2.7165 | 2.7165 | 5399946 | 0.1 | 2 | 2.7165 | 2699973 | 0.1 | 2 | 2.7165 | 10799892 | 0.1 | 2 | 0 | 0 | 0 | 0 | sov;hov2;hov3;sut;mut | sov;hov2;hov3;sut;mut | sov;hov2;hov3;sut;mut | sov;hov2;hov3;sut;mut |  |  |  |  | 1 | 1 | 1 | 1 | 1.2 | 1.5 | 1 | end |  | 0 | 0 | 0 | 0 | 0
201548AB |  | 202512 | 202521 |  | 3 | 1 | 0 | 0.51773 | 2 | 39 | 700 | LINESTRING (-112.361001 33.638639, -112.360969 33.631127) | 201548BA | 201548 | 0 | 202512 | 202521 | 3 | 3 | -1 | 303 | 0.7965 | 0.7965 | 8400 | 0.33 | 3 | 0.7965 | 4200 | 0.33 | 3 | 0.7965 | 16800 | 0.33 | 3 | 0.46996 | 1.2247 | 0.68757 | 0.85107 | sov;hov2;hov3;sut;mut | sov;hov2;hov3;sut;mut | sov;hov2;hov3;sut;mut | sov;hov2;hov3;sut;mut |  |  |  |  | 1 | 1 | 1 | 1 | 1.2 | 1.5 | 1 | end |  | 1127.039 | 2345.8234 | 2265.8801 | 1340.6696 | 7079.4122
201548BA |  | 202521 | 202512 |  | 3 | 1 | 0 | 0.51773 | 2 | 39 | 700 | LINESTRING (-112.357763 33.631141, -112.357795 33.638653) | 201548AB | 201548 | 0 | 202512 | 202521 | 3 | 3 | -1 | 303 | 0.7965 | 0.7965 | 8400 | 0.33 | 3 | 0.7965 | 4200 | 0.33 | 3 | 0.7965 | 16800 | 0.33 | 3 | 0.28377 | 0.73952 | 0.41518 | 0.51391 | sov;hov2;hov3;sut;mut | sov;hov2;hov3;sut;mut | sov;hov2;hov3;sut;mut | sov;hov2;hov3;sut;mut |  |  |  |  | 1 | 1 | 1 | 1 | 1.2 | 1.5 | 1 | end |  | 1838.4596 | 2647.4693 | 2018.5076 | 1325.3611 | 7829.7975
201549AB |  | 202500 | 202499 |  | 2 | 1 | 0 | 0.46919 | 3 | 39 | 900 | LINESTRING (-112.342098 33.640291, -112.350237 33.640280) | 201549BA | 201549 | 0 | 202500 | 202499 | 2 | 3 | -1 | 302 | 0.72183 | 0.72183 | 16200 | 0.33 | 3 | 0.72183 | 8100 | 0.33 | 3 | 0.72183 | 32400 | 0.33 | 3 | 11.5042 | 29.9801 | 16.8312 | 20.8336 | sov;hov2;hov3;sut;mut | sov;hov2;hov3;sut;mut | sov;hov2;hov3;sut;mut | sov;hov2;hov3;sut;mut |  |  |  |  | 1 | 1 | 1 | 1 | 1.2 | 1.5 | 1 | end |  | 3176.718 | 6559.5441 | 5842.7633 | 4558.5336 | 20137.559
201549BA |  | 202499 | 202500 |  | 2 | 1 | 0 | 0.46919 | 3 | 39 | 900 | LINESTRING (-112.350233 33.637074, -112.342094 33.637085) | 201549AB | 201549 | 0 | 202500 | 202499 | 2 | 3 | -1 | 302 | 0.72183 | 0.72183 | 16200 | 0.33 | 3 | 0.72183 | 8100 | 0.33 | 3 | 0.72183 | 32400 | 0.33 | 3 | 11.8489 | 30.8786 | 17.3357 | 21.458 | sov;hov2;hov3;sut;mut | sov;hov2;hov3;sut;mut | sov;hov2;hov3;sut;mut | sov;hov2;hov3;sut;mut |  |  |  |  | 1 | 1 | 1 | 1 | 1.2 | 1.5 | 1 | end |  | 5725.2994 | 8599.8118 | 5042.3435 | 4803.1519 | 24170.6065
201550AB |  | 202500 | 202498 |  | 2 | 1 | 0 | 0.4067 | 2 | 39 | 800 | LINESTRING (-112.343699 33.638683, -112.343682 33.632782) | 201550BA | 201550 | 0 | 202500 | 202498 | 2 | 2 | -1 | 202 | 0.62569 | 0.62569 | 9600 | 0.73 | 2.36 | 0.62569 | 4800 | 0.73 | 2.36 | 0.62569 | 19200 | 0.73 | 2.36 | 0.95723 | 2.4946 | 1.4005 | 1.7335 | sov;hov2;hov3;sut;mut | sov;hov2;hov3;sut;mut | sov;hov2;hov3;sut;mut | sov;hov2;hov3;sut;mut |  |  |  |  | 1 | 1 | 1 | 1 | 1.2 | 1.5 | 1 | end |  | 2387.6167 | 4047.3341 | 2859.4155 | 1685.297 | 10979.6634
201550BA |  | 202498 | 202500 |  | 2 | 1 | 0 | 0.4067 | 2 | 39 | 800 | LINESTRING (-112.340476 33.632792, -112.340493 33.638693) | 201550AB | 201550 | 0 | 202500 | 202498 | 2 | 2 | -1 | 202 | 0.62569 | 0.62569 | 9600 | 0.73 | 2.36 | 0.62569 | 4800 | 0.73 | 2.36 | 0.62569 | 19200 | 0.73 | 2.36 | 0.97936 | 2.5522 | 1.4329 | 1.7736 | sov;hov2;hov3;sut;mut | sov;hov2;hov3;sut;mut | sov;hov2;hov3;sut;mut | sov;hov2;hov3;sut;mut |  |  |  |  | 1 | 1 | 1 | 1 | 1.2 | 1.5 | 1 | end |  | 1809.6795 | 3201.0549 | 2700.7846 | 1713.3067 | 9424.8257
201551AB |  | 202499 | 202497 |  | 2 | 1 | 0 | 0.63608 | 3 | 39 | 900 | LINESTRING (-112.351208 33.637403, -112.343061 33.631179) | 201551BA | 201551 | 0 | 202499 | 202497 | 2 | 3 | -1 | 302 | 0.97858 | 0.97858 | 16200 | 0.33 | 3 | 0.97858 | 8100 | 0.33 | 3 | 0.97858 | 32400 | 0.33 | 3 | 95.1493 | 247.9612 | 139.2086 | 172.312 | sov;hov2;hov3;sut;mut | sov;hov2;hov3;sut;mut | sov;hov2;hov3;sut;mut | sov;hov2;hov3;sut;mut | 14294 |  |  |  | 1 | 1 | 1 | 1 | 1.2 | 1.5 | 1 | end | 14294 | 4541.8101 | 7222.9237 | 4807.3898 | 4595.6232 | 21167.7469
201551BA |  | 202497 | 202499 |  | 2 | 1 | 0 | 0.63608 | 3 | 39 | 900 | LINESTRING (-112.341115 33.633727, -112.349262 33.639951) | 201551AB | 201551 | 0 | 202499 | 202497 | 2 | 3 | -1 | 302 | 0.97858 | 0.97858 | 16200 | 0.33 | 3 | 0.97858 | 8100 | 0.33 | 3 | 0.97858 | 32400 | 0.33 | 3 | 86.2475 | 224.7628 | 126.1847 | 156.1911 | sov;hov2;hov3;sut;mut | sov;hov2;hov3;sut;mut | sov;hov2;hov3;sut;mut | sov;hov2;hov3;sut;mut | 14294 |  |  |  | 1 | 1 | 1 | 1 | 1.2 | 1.5 | 1 | end | 14294 | 3010.9628 | 5450.2828 | 4623.9871 | 4267.5635 | 17352.7962
201553AB |  | 640 | 202521 |  | 9 | 1 | 0 | 0.53744 | 9 | 20 | 99999 | LINESTRING (-112.350038 33.632700, -112.359360 33.632737) | 201553BA | 201553 | 0 | 640 | 202521 | 9 | 3 | -1 | 309 | 1.6123 | 1.6123 | 5399946 | 0.1 | 2 | 1.6123 | 2699973 | 0.1 | 2 | 1.6123 | 10799892 | 0.1 | 2 | 0 | 0 | 0 | 0 | sov;hov2;hov3;sut;mut | sov;hov2;hov3;sut;mut | sov;hov2;hov3;sut;mut | sov;hov2;hov3;sut;mut |  |  |  |  | 1 | 1 | 1 | 1 | 1.2 | 1.5 | 1 | end |  | 39.1052 | 91.1359 | 50.6283 | 30.994 | 211.8634
201553BA |  | 202521 | 640 |  | 9 | 1 | 0 | 0.53744 | 9 | 20 | 99999 | LINESTRING (-112.359372 33.629531, -112.350050 33.629494) | 201553AB | 201553 | 0 | 640 | 202521 | 9 | 3 | -1 | 309 | 1.6123 | 1.6123 | 5399946 | 0.1 | 2 | 1.6123 | 2699973 | 0.1 | 2 | 1.6123 | 10799892 | 0.1 | 2 | 0 | 0 | 0 | 0 | sov;hov2;hov3;sut;mut | sov;hov2;hov3;sut;mut | sov;hov2;hov3;sut;mut | sov;hov2;hov3;sut;mut |  |  |  |  | 1 | 1 | 1 | 1 | 1.2 | 1.5 | 1 | end |  | 25.2616 | 95.102 | 63.6107 | 38.8215 | 222.7958
201557AB |  | 202521 | 202496 |  | 3 | 1 | 0 | 0.1599 | 2 | 39 | 700 | LINESTRING (-112.360969 33.631122, -112.360951 33.628802) | 201557BA | 201557 | 0 | 202521 | 202496 | 3 | 3 | -1 | 303 | 0.246 | 0.246 | 8400 | 0.33 | 3 | 0.246 | 4200 | 0.33 | 3 | 0.246 | 16800 | 0.33 | 3 | 2.0244 | 5.2756 | 2.9618 | 3.6661 | sov;hov2;hov3;sut;mut | sov;hov2;hov3;sut;mut | sov;hov2;hov3;sut;mut | sov;hov2;hov3;sut;mut |  |  |  |  | 1 | 1 | 1 | 1 | 1.2 | 1.5 | 1 | end |  | 925.1165 | 2353.7996 | 2385.8465 | 1406.0333 | 7070.7959
201557BA |  | 202496 | 202521 |  | 3 | 1 | 0 | 0.1599 | 2 | 39 | 700 | LINESTRING (-112.357745 33.628826, -112.357763 33.631146) | 201557AB | 201557 | 0 | 202521 | 202496 | 3 | 3 | -1 | 303 | 0.246 | 0.246 | 8400 | 0.33 | 3 | 0.246 | 4200 | 0.33 | 3 | 0.246 | 16800 | 0.33 | 3 | 1.8808 | 4.9015 | 2.7518 | 3.4061 | sov;hov2;hov3;sut;mut | sov;hov2;hov3;sut;mut | sov;hov2;hov3;sut;mut | sov;hov2;hov3;sut;mut |  |  |  |  | 1 | 1 | 1 | 1 | 1.2 | 1.5 | 1 | end |  | 1990.2899 | 2616.4087 | 1854.4457 | 1303.82 | 7764.9642
201558AB |  | 202525 | 202499 |  | 2 | 1 | 0 | 0.73595 | 3 | 39 | 900 | LINESTRING (-112.360614 33.644630, -112.351212 33.637406) | 201558BA | 201558 | 0 | 202525 | 202499 | 2 | 3 | -1 | 302 | 1.1322 | 1.1322 | 16200 | 0.33 | 3 | 1.1322 | 8100 | 0.33 | 3 | 1.1322 | 32400 | 0.33 | 3 | 98.8691 | 257.655 | 144.6509 | 179.0484 | sov;hov2;hov3;sut;mut | sov;hov2;hov3;sut;mut | sov;hov2;hov3;sut;mut | sov;hov2;hov3;sut;mut |  |  |  |  | 1 | 1 | 1 | 1 | 1.2 | 1.5 | 1 | end |  | 5669.3818 | 9473.7335 | 5970.0764 | 5541.5034 | 26654.695
201558BA |  | 202499 | 202525 |  | 2 | 1 | 0 | 0.73595 | 3 | 39 | 900 | LINESTRING (-112.349258 33.639948, -112.358660 33.647172) | 201558AB | 201558 | 0 | 202525 | 202499 | 2 | 3 | -1 | 302 | 1.1322 | 1.1322 | 16200 | 0.33 | 3 | 1.1322 | 8100 | 0.33 | 3 | 1.1322 | 32400 | 0.33 | 3 | 89.2087 | 232.4798 | 130.5172 | 161.5538 | sov;hov2;hov3;sut;mut | sov;hov2;hov3;sut;mut | sov;hov2;hov3;sut;mut | sov;hov2;hov3;sut;mut |  |  |  |  | 1 | 1 | 1 | 1 | 1.2 | 1.5 | 1 | end |  | 3614.1077 | 6823.1602 | 5705.7131 | 5032.2143 | 21175.1954
201559AB |  | 202499 | 202502 |  | 2 | 1 | 0 | 0.27816 | 3 | 39 | 900 | LINESTRING (-112.350247 33.640280, -112.355072 33.640245) | 201559BA | 201559 | 0 | 202499 | 202502 | 2 | 3 | -1 | 302 | 0.42793 | 0.42793 | 16200 | 0.33 | 3 | 0.42793 | 8100 | 0.33 | 3 | 0.42793 | 32400 | 0.33 | 3 | 9.2208 | 24.0295 | 13.4905 | 16.6985 | sov;hov2;hov3;sut;mut | sov;hov2;hov3;sut;mut | sov;hov2;hov3;sut;mut | sov;hov2;hov3;sut;mut |  |  |  |  | 1 | 1 | 1 | 1 | 1.2 | 1.5 | 1 | end |  | 3366.4737 | 6768.2099 | 5956.5995 | 4624.5967 | 20715.8798
201559BA |  | 202502 | 202499 |  | 2 | 1 | 0 | 0.27816 | 3 | 39 | 900 | LINESTRING (-112.355048 33.637039, -112.350223 33.637074) | 201559AB | 201559 | 0 | 202499 | 202502 | 2 | 3 | -1 | 302 | 0.42793 | 0.42793 | 16200 | 0.33 | 3 | 0.42793 | 8100 | 0.33 | 3 | 0.42793 | 32400 | 0.33 | 3 | 8.807 | 22.9513 | 12.8851 | 15.9492 | sov;hov2;hov3;sut;mut | sov;hov2;hov3;sut;mut | sov;hov2;hov3;sut;mut | sov;hov2;hov3;sut;mut |  |  |  |  | 1 | 1 | 1 | 1 | 1.2 | 1.5 | 1 | end |  | 5390.6283 | 7930.5452 | 5075.2192 | 4687.9856 | 23084.3783
201560AB |  | 202512 | 202502 |  | 2 | 1 | 0 | 0.25007 | 3 | 39 | 900 | LINESTRING (-112.359398 33.637043, -112.355060 33.637039) | 201560BA | 201560 | 0 | 202512 | 202502 | 2 | 3 | -1 | 302 | 0.38473 | 0.38473 | 16200 | 0.33 | 3 | 0.38473 | 8100 | 0.33 | 3 | 0.38473 | 32400 | 0.33 | 3 | 8.4889 | 22.1221 | 12.4197 | 15.373 | sov;hov2;hov3;sut;mut | sov;hov2;hov3;sut;mut | sov;hov2;hov3;sut;mut | sov;hov2;hov3;sut;mut |  |  |  |  | 1 | 1 | 1 | 1 | 1.2 | 1.5 | 1 | end |  | 5770.7591 | 8638.4019 | 5321.0401 | 4929.9227 | 24660.1239
201560BA |  | 202502 | 202512 |  | 2 | 1 | 0 | 0.25007 | 3 | 39 | 900 | LINESTRING (-112.355060 33.640245, -112.359398 33.640249) | 201560AB | 201560 | 0 | 202512 | 202502 | 2 | 3 | -1 | 302 | 0.38473 | 0.38473 | 16200 | 0.33 | 3 | 0.38473 | 8100 | 0.33 | 3 | 0.38473 | 32400 | 0.33 | 3 | 8.8688 | 23.1124 | 12.9756 | 16.0612 | sov;hov2;hov3;sut;mut | sov;hov2;hov3;sut;mut | sov;hov2;hov3;sut;mut | sov;hov2;hov3;sut;mut |  |  |  |  | 1 | 1 | 1 | 1 | 1.2 | 1.5 | 1 | end |  | 3355.6793 | 6971.139 | 6036.3152 | 4825.1516 | 21188.2851
201561AB |  | 645 | 202498 |  | 9 | 1 | 0 | 0.52033 | 9 | 20 | 99999 | LINESTRING (-112.332971 33.632787, -112.341797 33.634365) | 201561BA | 201561 | 0 | 645 | 202498 | 9 | 2 | -1 | 209 | 1.561 | 1.561 | 5399946 | 0.1 | 2 | 1.561 | 2699973 | 0.1 | 2 | 1.561 | 10799892 | 0.1 | 2 | 0.86435 | 2.2525 | 1.2646 | 1.5653 | sov;hov2;hov3;sut;mut | sov;hov2;hov3;sut;mut | sov;hov2;hov3;sut;mut | sov;hov2;hov3;sut;mut |  |  |  |  | 1 | 1 | 1 | 1 | 1.2 | 1.5 | 1 | end |  | 1031.8653 | 2044.5278 | 2065.4064 | 1288.4123 | 6430.2118
201561BA |  | 202498 | 645 |  | 9 | 1 | 0 | 0.52033 | 9 | 20 | 99999 | LINESTRING (-112.342361 33.631209, -112.333535 33.629631) | 201561AB | 201561 | 0 | 645 | 202498 | 9 | 2 | -1 | 209 | 1.561 | 1.561 | 5399946 | 0.1 | 2 | 1.561 | 2699973 | 0.1 | 2 | 1.561 | 10799892 | 0.1 | 2 | 1.4487 | 3.7753 | 2.1195 | 2.6235 | sov;hov2;hov3;sut;mut | sov;hov2;hov3;sut;mut | sov;hov2;hov3;sut;mut | sov;hov2;hov3;sut;mut |  |  |  |  | 1 | 1 | 1 | 1 | 1.2 | 1.5 | 1 | end |  | 1807.3813 | 2597.5611 | 1751.7781 | 1276.2981 | 7433.0186
201562AB |  | 202498 | 202495 |  | 2 | 1 | 0 | 0.90554 | 1 | 40 | 800 | LINESTRING (-112.343034 33.631500, -112.331281 33.622784) | 201562BA | 201562 | 0 | 202498 | 202495 | 2 | 2 | -1 | 202 | 1.3583 | 1.3583 | 4800 | 0.73 | 2.36 | 1.3583 | 2400 | 0.73 | 2.36 | 1.3583 | 9600 | 0.73 | 2.36 | 0.13512 | 0.35212 | 0.19768 | 0.24469 | sov;hov2;hov3;sut;mut | sov;hov2;hov3;sut;mut | sov;hov2;hov3;sut;mut | sov;hov2;hov3;sut;mut |  |  |  |  | 1 | 1 | 1 | 1 | 1.2 | 1.5 | 1 | end |  | 911.8684 | 1419.0937 | 1017.2719 | 66.9547 | 3415.1887
201562BA |  | 202495 | 202498 |  | 2 | 1 | 0 | 0.90554 | 1 | 40 | 800 | LINESTRING (-112.329371 33.625358, -112.341124 33.634074) | 201562AB | 201562 | 0 | 202498 | 202495 | 2 | 2 | -1 | 202 | 1.3583 | 1.3583 | 4800 | 0.73 | 2.36 | 1.3583 | 2400 | 0.73 | 2.36 | 1.3583 | 9600 | 0.73 | 2.36 | 0.1239 | 0.32287 | 0.18127 | 0.22437 | sov;hov2;hov3;sut;mut | sov;hov2;hov3;sut;mut | sov;hov2;hov3;sut;mut | sov;hov2;hov3;sut;mut |  |  |  |  | 1 | 1 | 1 | 1 | 1.2 | 1.5 | 1 | end |  | 505.6574 | 910.6806 | 829.1197 | 63.1242 | 2308.5819
201563AB |  | 202497 | 202501 |  | 2 | 1 | 0 | 0.3249 | 2 | 39 | 800 | LINESTRING (-112.343690 33.632410, -112.343563 33.627697) | 201563BA | 201563 | 0 | 202497 | 202501 | 2 | 2 | -1 | 202 | 0.49985 | 0.49985 | 9600 | 0.73 | 2.36 | 0.49985 | 4800 | 0.73 | 2.36 | 0.49985 | 19200 | 0.73 | 2.36 | 2.586 | 6.7393 | 3.7835 | 4.6832 | sov;hov2;hov3;sut;mut | sov;hov2;hov3;sut;mut | sov;hov2;hov3;sut;mut | sov;hov2;hov3;sut;mut |  |  |  |  | 1 | 1 | 1 | 1 | 1.2 | 1.5 | 1 | end |  | 2761.328 | 4910.0991 | 3819.5829 | 2901.3006 | 14392.3106
201563BA |  | 202501 | 202497 |  | 2 | 1 | 0 | 0.3249 | 2 | 39 | 800 | LINESTRING (-112.340359 33.627783, -112.340486 33.632496) | 201563AB | 201563 | 0 | 202497 | 202501 | 2 | 2 | -1 | 202 | 0.49985 | 0.49985 | 9600 | 0.73 | 2.36 | 0.49985 | 4800 | 0.73 | 2.36 | 0.49985 | 19200 | 0.73 | 2.36 | 3.1482 | 8.2043 | 4.606 | 5.7013 | sov;hov2;hov3;sut;mut | sov;hov2;hov3;sut;mut | sov;hov2;hov3;sut;mut | sov;hov2;hov3;sut;mut |  |  |  |  | 1 | 1 | 1 | 1 | 1.2 | 1.5 | 1 | end |  | 2878.3922 | 4682.9776 | 3544.3349 | 2857.33 | 13963.0347
201564AB |  | 202497 | 202780 |  | 2 | 1 | 0 | 0.89701 | 3 | 39 | 800 | LINESTRING (-112.343080 33.631194, -112.331758 33.622267) | 201564BA | 201564 | 0 | 202497 | 202780 | 2 | 2 | -1 | 202 | 1.38 | 1.38 | 14400 | 0.73 | 2.36 | 1.38 | 7200 | 0.73 | 2.36 | 1.38 | 28800 | 0.73 | 2.36 | 93.3164 | 243.1846 | 136.527 | 168.9927 | sov;hov2;hov3;sut;mut | sov;hov2;hov3;sut;mut | sov;hov2;hov3;sut;mut | sov;hov2;hov3;sut;mut | 8646 |  |  |  | 1 | 1 | 1 | 1 | 1.2 | 1.5 | 1 | end | 8646 | 3194.1869 | 5066.7936 | 3451.2768 | 3524.7229 | 15236.9802
201564BA |  | 202780 | 202497 |  | 2 | 1 | 0 | 0.89701 | 3 | 39 | 800 | LINESTRING (-112.329774 33.624785, -112.341096 33.633712) | 201564AB | 201564 | 0 | 202497 | 202780 | 2 | 2 | -1 | 202 | 1.38 | 1.38 | 14400 | 0.73 | 2.36 | 1.38 | 7200 | 0.73 | 2.36 | 1.38 | 28800 | 0.73 | 2.36 | 84.4701 | 220.1309 | 123.5843 | 152.9723 | sov;hov2;hov3;sut;mut | sov;hov2;hov3;sut;mut | sov;hov2;hov3;sut;mut | sov;hov2;hov3;sut;mut | 8646 |  |  |  | 1 | 1 | 1 | 1 | 1.2 | 1.5 | 1 | end | 8646 | 2150.0652 | 3736.4414 | 3259.015 | 3260.3598 | 12405.8814
201568AB |  | 202498 | 202497 |  | 2 | 1 | 0 | 0.02303 | 2 | 39 | 900 | LINESTRING (-112.343681 33.632830, -112.343690 33.632496) | 201568BA | 201568 | 0 | 202498 | 202497 | 2 | 3 | -1 | 302 | 0.035423 | 0.035423 | 10800 | 0.33 | 3 | 0.035423 | 5400 | 0.33 | 3 | 0.035423 | 21600 | 0.33 | 3 | 1.9455 | 5.0699 | 2.8463 | 3.5232 | sov;hov2;hov3;sut;mut | sov;hov2;hov3;sut;mut | sov;hov2;hov3;sut;mut | sov;hov2;hov3;sut;mut |  |  |  |  | 1 | 1 | 1 | 1 | 1.2 | 1.5 | 1 | end |  | 2657.2359 | 4959.2099 | 4149.833 | 3036.8335 | 14803.1123
201568BA |  | 202497 | 202498 |  | 2 | 1 | 0 | 0.02303 | 2 | 39 | 900 | LINESTRING (-112.340486 33.632410, -112.340477 33.632744) | 201568AB | 201568 | 0 | 202498 | 202497 | 2 | 3 | -1 | 302 | 0.035423 | 0.035423 | 10800 | 0.33 | 3 | 0.035423 | 5400 | 0.33 | 3 | 0.035423 | 21600 | 0.33 | 3 | 2.5632 | 6.6797 | 3.7501 | 4.6418 | sov;hov2;hov3;sut;mut | sov;hov2;hov3;sut;mut | sov;hov2;hov3;sut;mut | sov;hov2;hov3;sut;mut |  |  |  |  | 1 | 1 | 1 | 1 | 1.2 | 1.5 | 1 | end |  | 3261.0257 | 5174.377 | 3865.7261 | 3056.5595 | 15357.6883
201572AB |  | 654 | 202522 |  | 9 | 1 | 0 | 0.46781 | 9 | 20 | 99999 | LINESTRING (-112.329332 33.649337, -112.337124 33.651236) | 201572BA | 201572 | 0 | 654 | 202522 | 9 | 3 | -1 | 309 | 1.4034 | 1.4034 | 5399946 | 0.1 | 2 | 1.4034 | 2699973 | 0.1 | 2 | 1.4034 | 10799892 | 0.1 | 2 | 0.18379 | 0.47896 | 0.26889 | 0.33284 | sov;hov2;hov3;sut;mut | sov;hov2;hov3;sut;mut | sov;hov2;hov3;sut;mut | sov;hov2;hov3;sut;mut |  |  |  |  | 1 | 1 | 1 | 1 | 1.2 | 1.5 | 1 | end |  | 290.2591 | 597.8675 | 417.453 | 334.1127 | 1639.6923
201572BA |  | 202522 | 654 |  | 9 | 1 | 0 | 0.46781 | 9 | 20 | 99999 | LINESTRING (-112.337884 33.648122, -112.330092 33.646223) | 201572AB | 201572 | 0 | 654 | 202522 | 9 | 3 | -1 | 309 | 1.4034 | 1.4034 | 5399946 | 0.1 | 2 | 1.4034 | 2699973 | 0.1 | 2 | 1.4034 | 10799892 | 0.1 | 2 | 0.18503 | 0.48218 | 0.2707 | 0.33508 | sov;hov2;hov3;sut;mut | sov;hov2;hov3;sut;mut | sov;hov2;hov3;sut;mut | sov;hov2;hov3;sut;mut |  |  |  |  | 1 | 1 | 1 | 1 | 1.2 | 1.5 | 1 | end |  | 291.6143 | 650.4115 | 499.4576 | 328.0954 | 1769.5789
201573AB |  | 202522 | 202782 |  | 3 | 1 | 0 | 0.81479 | 2 | 39 | 700 | LINESTRING (-112.339052 33.649262, -112.336049 33.638105) | 201573BA | 201573 | 0 | 202522 | 202782 | 3 | 3 | -1 | 303 | 1.2535 | 1.2535 | 8400 | 0.33 | 3 | 1.2535 | 4200 | 0.33 | 3 | 1.2535 | 16800 | 0.33 | 3 | 29.6729 | 77.3281 | 43.413 | 53.7365 | sov;hov2;hov3;sut;mut | sov;hov2;hov3;sut;mut | sov;hov2;hov3;sut;mut | sov;hov2;hov3;sut;mut |  |  |  |  | 1 | 1 | 1 | 1 | 1.2 | 1.5 | 1 | end |  | 3441.0375 | 6398.1062 | 4006.576 | 4012.1141 | 17857.8339
201573BA |  | 202782 | 202522 |  | 3 | 1 | 0 | 0.81479 | 2 | 39 | 700 | LINESTRING (-112.332953 33.638939, -112.335956 33.650096) | 201573AB | 201573 | 0 | 202522 | 202782 | 3 | 3 | -1 | 303 | 1.2535 | 1.2535 | 8400 | 0.33 | 3 | 1.2535 | 4200 | 0.33 | 3 | 1.2535 | 16800 | 0.33 | 3 | 18.5035 | 48.2205 | 27.0716 | 33.5091 | sov;hov2;hov3;sut;mut | sov;hov2;hov3;sut;mut | sov;hov2;hov3;sut;mut | sov;hov2;hov3;sut;mut |  |  |  |  | 1 | 1 | 1 | 1 | 1.2 | 1.5 | 1 | end |  | 2817.508 | 5246.8929 | 3728.0604 | 3408.6841 | 15201.1455
201574AB |  | 202782 | 202500 |  | 2 | 1 | 0 | 0.4383 | 3 | 39 | 900 | LINESTRING (-112.334466 33.640124, -112.342061 33.640290) | 201574BA | 201574 | 0 | 202782 | 202500 | 2 | 3 | -1 | 302 | 0.67431 | 0.67431 | 16200 | 0.33 | 3 | 0.67431 | 8100 | 0.33 | 3 | 0.67431 | 32400 | 0.33 | 3 | 12.4614 | 32.4747 | 18.2317 | 22.5671 | sov;hov2;hov3;sut;mut | sov;hov2;hov3;sut;mut | sov;hov2;hov3;sut;mut | sov;hov2;hov3;sut;mut |  |  |  |  | 1 | 1 | 1 | 1 | 1.2 | 1.5 | 1 | end |  | 5564.3347 | 10606.8782 | 8702.1788 | 6243.8306 | 31117.2224
201574BA |  | 202500 | 202782 |  | 2 | 1 | 0 | 0.4383 | 3 | 39 | 900 | LINESTRING (-112.342131 33.637086, -112.334536 33.636920) | 201574AB | 201574 | 0 | 202782 | 202500 | 2 | 3 | -1 | 302 | 0.67431 | 0.67431 | 16200 | 0.33 | 3 | 0.67431 | 8100 | 0.33 | 3 | 0.67431 | 32400 | 0.33 | 3 | 12.8283 | 33.4309 | 18.7685 | 23.2316 | sov;hov2;hov3;sut;mut | sov;hov2;hov3;sut;mut | sov;hov2;hov3;sut;mut | sov;hov2;hov3;sut;mut |  |  |  |  | 1 | 1 | 1 | 1 | 1.2 | 1.5 | 1 | end |  | 7534.9788 | 11800.8667 | 7743.1281 | 6516.4586 | 33595.4323
201575AB |  | 652 | 202520 |  | 9 | 1 | 0 | 1.0268 | 9 | 20 | 99999 | LINESTRING (-112.349173 33.664599, -112.353057 33.679139) | 201575BA | 201575 | 0 | 652 | 202520 | 9 | 3 | -1 | 309 | 3.0804 | 3.0804 | 5399946 | 0.1 | 2 | 3.0804 | 2699973 | 0.1 | 2 | 3.0804 | 10799892 | 0.1 | 2 | 0 | 0 | 0 | 0 | sov;hov2;hov3;sut;mut | sov;hov2;hov3;sut;mut | sov;hov2;hov3;sut;mut | sov;hov2;hov3;sut;mut |  |  |  |  | 1 | 1 | 1 | 1 | 1.2 | 1.5 | 1 | end |  | 0 | 0 | 0 | 0 | 0
201575BA |  | 202520 | 652 |  | 9 | 1 | 0 | 1.0268 | 9 | 20 | 99999 | LINESTRING (-112.356155 33.678311, -112.352271 33.663771) | 201575AB | 201575 | 0 | 652 | 202520 | 9 | 3 | -1 | 309 | 3.0804 | 3.0804 | 5399946 | 0.1 | 2 | 3.0804 | 2699973 | 0.1 | 2 | 3.0804 | 10799892 | 0.1 | 2 | 0.72164 | 1.8806 | 1.0558 | 1.3069 | sov;hov2;hov3;sut;mut | sov;hov2;hov3;sut;mut | sov;hov2;hov3;sut;mut | sov;hov2;hov3;sut;mut |  |  |  |  | 1 | 1 | 1 | 1 | 1.2 | 1.5 | 1 | end |  | 590.2619 | 1262.0666 | 1162.0511 | 634.6742 | 3649.0537
201576AB |  | 652 | 202784 |  | 9 | 1 | 0 | 1.1052 | 9 | 20 | 99999 | LINESTRING (-112.350565 33.662590, -112.331519 33.664470) | 201576BA | 201576 | 0 | 652 | 202784 | 9 | 3 | -1 | 309 | 3.3157 | 3.3157 | 5399946 | 0.1 | 2 | 3.3157 | 2699973 | 0.1 | 2 | 3.3157 | 10799892 | 0.1 | 2 | 0.20557 | 0.53571 | 0.30075 | 0.37227 | sov;hov2;hov3;sut;mut | sov;hov2;hov3;sut;mut | sov;hov2;hov3;sut;mut | sov;hov2;hov3;sut;mut |  |  |  |  | 1 | 1 | 1 | 1 | 1.2 | 1.5 | 1 | end |  | 632.9031 | 1203.007 | 826.0866 | 562.4456 | 3224.4423
201576BA |  | 202784 | 652 |  | 9 | 1 | 0 | 1.1052 | 9 | 20 | 99999 | LINESTRING (-112.331833 33.667660, -112.350879 33.665780) | 201576AB | 201576 | 0 | 652 | 202784 | 9 | 3 | -1 | 309 | 3.3157 | 3.3157 | 5399946 | 0.1 | 2 | 3.3157 | 2699973 | 0.1 | 2 | 3.3157 | 10799892 | 0.1 | 2 | 10.866 | 28.317 | 15.8975 | 19.6779 | sov;hov2;hov3;sut;mut | sov;hov2;hov3;sut;mut | sov;hov2;hov3;sut;mut | sov;hov2;hov3;sut;mut |  |  |  |  | 1 | 1 | 1 | 1 | 1.2 | 1.5 | 1 | end |  | 1347.8026 | 3257.7807 | 2432.1351 | 1803.9838 | 8841.7022
201577AB |  | 202807 | 202764 |  | 3 | 1 | 0 | 0.70875 | 1 | 39 | 700 | LINESTRING (-112.342189 33.683682, -112.354254 33.684565) | 201577BA | 201577 | 0 | 202807 | 202764 | 3 | 3 | -1 | 303 | 1.0904 | 1.0904 | 4200 | 0.33 | 3 | 1.0904 | 2100 | 0.33 | 3 | 1.0904 | 8400 | 0.33 | 3 | 7.5017 | 19.5495 | 10.9753 | 13.5852 | sov;hov2;hov3;sut;mut | sov;hov2;hov3;sut;mut | sov;hov2;hov3;sut;mut | sov;hov2;hov3;sut;mut |  |  |  |  | 1 | 1 | 1 | 1 | 1.2 | 1.5 | 1 | end |  | 865.3435 | 2259.0757 | 2183.1091 | 1503.4507 | 6810.979
201577BA |  | 202764 | 202807 |  | 3 | 1 | 0 | 0.70875 | 1 | 39 | 700 | LINESTRING (-112.354488 33.681367, -112.342423 33.680484) | 201577AB | 201577 | 0 | 202807 | 202764 | 3 | 3 | -1 | 303 | 1.0904 | 1.0904 | 4200 | 0.33 | 3 | 1.0904 | 2100 | 0.33 | 3 | 1.0904 | 8400 | 0.33 | 3 | 7.4154 | 19.3247 | 10.8491 | 13.429 | sov;hov2;hov3;sut;mut | sov;hov2;hov3;sut;mut | sov;hov2;hov3;sut;mut | sov;hov2;hov3;sut;mut |  |  |  |  | 1 | 1 | 1 | 1 | 1.2 | 1.5 | 1 | end |  | 2096.3263 | 3348.7542 | 1870.4841 | 1604.9062 | 8920.4708
201578AB |  | 202520 | 202493 |  | 4 | 1 | 0 | 1.1168 | 2 | 40 | 500 | LINESTRING (-112.354992 33.677169, -112.336995 33.672699) | 201578BA | 201578 | 0 | 202520 | 202493 | 4 | 3 | -1 | 304 | 1.6753 | 1.6753 | 6000 | 0.33 | 3 | 1.6753 | 3000 | 0.33 | 3 | 1.6753 | 12000 | 0.33 | 3 | 0.1736 | 0.4524 | 0.25398 | 0.31438 | sov;hov2;hov3;sut;mut | sov;hov2;hov3;sut;mut | sov;hov2;hov3;sut;mut | sov;hov2;hov3;sut;mut |  |  |  |  | 1 | 1 | 1 | 1 | 1.2 | 1.5 | 1 | end |  | 173.2159 | 359.5042 | 252.2978 | 168.8596 | 953.8775
201578BA |  | 202493 | 202520 |  | 4 | 1 | 0 | 1.1168 | 2 | 40 | 500 | LINESTRING (-112.336223 33.675811, -112.354220 33.680281) | 201578AB | 201578 | 0 | 202520 | 202493 | 4 | 3 | -1 | 304 | 1.6753 | 1.6753 | 6000 | 0.33 | 3 | 1.6753 | 3000 | 0.33 | 3 | 1.6753 | 12000 | 0.33 | 3 | 0.17301 | 0.45087 | 0.25313 | 0.31332 | sov;hov2;hov3;sut;mut | sov;hov2;hov3;sut;mut | sov;hov2;hov3;sut;mut | sov;hov2;hov3;sut;mut |  |  |  |  | 1 | 1 | 1 | 1 | 1.2 | 1.5 | 1 | end |  | 130.516 | 303.6683 | 237.7148 | 240.0768 | 911.9759
201579AB |  | 202493 | 202784 |  | 4 | 1 | 0 | 0.65745 | 2 | 40 | 500 | LINESTRING (-112.337982 33.673428, -112.333049 33.665238) | 201579BA | 201579 | 0 | 202493 | 202784 | 4 | 3 | -1 | 304 | 0.98618 | 0.98618 | 6000 | 0.33 | 3 | 0.98618 | 3000 | 0.33 | 3 | 0.98618 | 12000 | 0.33 | 3 | 0 | 0 | 0 | 0 | sov;hov2;hov3;sut;mut | sov;hov2;hov3;sut;mut | sov;hov2;hov3;sut;mut | sov;hov2;hov3;sut;mut |  |  |  |  | 1 | 1 | 1 | 1 | 1.2 | 1.5 | 1 | end |  | 292.6783 | 560.4245 | 375.8474 | 284.1749 | 1513.1251
201579BA |  | 202784 | 202493 |  | 4 | 1 | 0 | 0.65745 | 2 | 40 | 500 | LINESTRING (-112.330303 33.666892, -112.335236 33.675082) | 201579AB | 201579 | 0 | 202493 | 202784 | 4 | 3 | -1 | 304 | 0.98618 | 0.98618 | 6000 | 0.33 | 3 | 0.98618 | 3000 | 0.33 | 3 | 0.98618 | 12000 | 0.33 | 3 | 0 | 0 | 0 | 0 | sov;hov2;hov3;sut;mut | sov;hov2;hov3;sut;mut | sov;hov2;hov3;sut;mut | sov;hov2;hov3;sut;mut |  |  |  |  | 1 | 1 | 1 | 1 | 1.2 | 1.5 | 1 | end |  | 207.3012 | 529.4688 | 402.6069 | 346.4204 | 1485.7973
201580AB |  | 652 | 202492 |  | 9 | 1 | 0 | 0.43557 | 9 | 20 | 99999 | LINESTRING (-112.351021 33.665760, -112.358391 33.664359) | 201580BA | 201580 | 0 | 652 | 202492 | 9 | 3 | -1 | 309 | 1.3067 | 1.3067 | 5399946 | 0.1 | 2 | 1.3067 | 2699973 | 0.1 | 2 | 1.3067 | 10799892 | 0.1 | 2 | 11.2749 | 29.3827 | 16.4959 | 20.4185 | sov;hov2;hov3;sut;mut | sov;hov2;hov3;sut;mut | sov;hov2;hov3;sut;mut | sov;hov2;hov3;sut;mut |  |  |  |  | 1 | 1 | 1 | 1 | 1.2 | 1.5 | 1 | end |  | 2086.6084 | 3982.1364 | 2520.4687 | 2065.1431 | 10654.3566
201580BA |  | 202492 | 652 |  | 9 | 1 | 0 | 0.43557 | 9 | 20 | 99999 | LINESTRING (-112.357793 33.661209, -112.350423 33.662610) | 201580AB | 201580 | 0 | 652 | 202492 | 9 | 3 | -1 | 309 | 1.3067 | 1.3067 | 5399946 | 0.1 | 2 | 1.3067 | 2699973 | 0.1 | 2 | 1.3067 | 10799892 | 0.1 | 2 | 0 | 0 | 0 | 0 | sov;hov2;hov3;sut;mut | sov;hov2;hov3;sut;mut | sov;hov2;hov3;sut;mut | sov;hov2;hov3;sut;mut |  |  |  |  | 1 | 1 | 1 | 1 | 1.2 | 1.5 | 1 | end |  | 0 | 0 | 0 | 0 | 0
201581AB |  | 202517 | 202523 |  | 3 | 1 | 0 | 0.77927 | 3 | 39 | 700 | LINESTRING (-112.359672 33.660590, -112.349382 33.653328) | 201581BA | 201581 | 0 | 202517 | 202523 | 3 | 3 | -1 | 303 | 1.1989 | 1.1989 | 12600 | 0.33 | 3 | 1.1989 | 6300 | 0.33 | 3 | 1.1989 | 25200 | 0.33 | 3 | 15.8148 | 41.2136 | 23.1378 | 28.64 | sov;hov2;hov3;sut;mut | sov;hov2;hov3;sut;mut | sov;hov2;hov3;sut;mut | sov;hov2;hov3;sut;mut |  |  |  |  | 1 | 1 | 1 | 1 | 1.2 | 1.5 | 1 | end |  | 1896.4066 | 3560.8098 | 2337.5352 | 2002.1936 | 9796.9451
201581BA |  | 202523 | 202517 |  | 3 | 1 | 0 | 0.77927 | 3 | 39 | 700 | LINESTRING (-112.347534 33.655948, -112.357824 33.663210) | 201581AB | 201581 | 0 | 202517 | 202523 | 3 | 3 | -1 | 303 | 1.1989 | 1.1989 | 12600 | 0.33 | 3 | 1.1989 | 6300 | 0.33 | 3 | 1.1989 | 25200 | 0.33 | 3 | 5.2732 | 13.7421 | 7.715 | 9.5496 | sov;hov2;hov3;sut;mut | sov;hov2;hov3;sut;mut | sov;hov2;hov3;sut;mut | sov;hov2;hov3;sut;mut |  |  |  |  | 1 | 1 | 1 | 1 | 1.2 | 1.5 | 1 | end |  | 829.1555 | 1295.0176 | 1065.9843 | 837.1023 | 4027.2597
201582AB |  | 202492 | 202517 |  | 4 | 1 | 0 | 0.0717 | 1 | 35 | 500 | LINESTRING (-112.358092 33.662784, -112.358748 33.661900) |  | 201582 | 1 | 202492 | 202517 | 4 | 3 | -1 | 304 | 0.12292 | 0.12292 | 3000 | 0.33 | 3 | 0.12292 | 1500 | 0.33 | 3 | 0.12292 | 6000 | 0.33 | 3 | 11.2749 | 29.3827 | 16.4959 | 20.4185 | sov;hov2;hov3;sut;mut | sov;hov2;hov3;sut;mut | sov;hov2;hov3;sut;mut | sov;hov2;hov3;sut;mut |  |  |  |  | 1 | 1 | 1 | 1 | 1.2 | 1.5 | 1 | end |  | 2086.6084 | 3982.1364 | 2520.4687 | 2065.1431 | 10654.3566
201583AB |  | 653 | 202493 |  | 9 | 1 | 0 | 0.30414 | 9 | 20 | 99999 | LINESTRING (-112.332036 33.677200, -112.337041 33.675799) | 201583BA | 201583 | 0 | 653 | 202493 | 9 | 3 | -1 | 309 | 0.91241 | 0.91241 | 5399946 | 0.1 | 2 | 0.91241 | 2699973 | 0.1 | 2 | 0.91241 | 10799892 | 0.1 | 2 | 0.17301 | 0.45087 | 0.25313 | 0.31332 | sov;hov2;hov3;sut;mut | sov;hov2;hov3;sut;mut | sov;hov2;hov3;sut;mut | sov;hov2;hov3;sut;mut |  |  |  |  | 1 | 1 | 1 | 1 | 1.2 | 1.5 | 1 | end |  | 423.1082 | 862.1623 | 606.3539 | 457.7254 | 2349.3497
201583BA |  | 202493 | 653 |  | 9 | 1 | 0 | 0.30414 | 9 | 20 | 99999 | LINESTRING (-112.336177 33.672711, -112.331172 33.674112) | 201583AB | 201583 | 0 | 653 | 202493 | 9 | 3 | -1 | 309 | 0.91241 | 0.91241 | 5399946 | 0.1 | 2 | 0.91241 | 2699973 | 0.1 | 2 | 0.91241 | 10799892 | 0.1 | 2 | 0.1736 | 0.4524 | 0.25398 | 0.31438 | sov;hov2;hov3;sut;mut | sov;hov2;hov3;sut;mut | sov;hov2;hov3;sut;mut | sov;hov2;hov3;sut;mut |  |  |  |  | 1 | 1 | 1 | 1 | 1.2 | 1.5 | 1 | end |  | 380.431 | 887.0425 | 647.6963 | 448.7537 | 2363.9235
201589AB |  | 202488 | 202768 |  | 1 | 1 | 0 | 0.54181 | 2 | 68 | 1935 | LINESTRING (-112.389505 33.692538, -112.396526 33.687434) |  | 201589 | 1 | 202488 | 202768 | 1 | 3 | -1 | 301 | 0.47807 | 0.47807 | 23220 | 0.71 | 3.47 | 0.47807 | 11610 | 0.71 | 3.47 | 0.47807 | 46440 | 0.71 | 3.47 | 301.156 | 784.819 | 440.6076 | 545.3827 | sov;hov2;hov3;sut;mut | sov;hov2;hov3;sut;mut | sov;hov2;hov3;sut;mut | sov;hov2;hov3;sut;mut |  |  |  |  | 1 | 1 | 1 | 1 | 1.2 | 1.5 | 1 | end |  | 3574.5826 | 5067.0181 | 6612.5055 | 2857.8262 | 18111.9324
201590AB |  | 202752 | 202487 |  | 1 | 1 | 0 | 0.53387 | 2 | 68 | 1935 | LINESTRING (-112.396280 33.687252, -112.389369 33.692288) |  | 201590 | 1 | 202752 | 202487 | 1 | 3 | -1 | 301 | 0.47106 | 0.47106 | 23220 | 0.71 | 3.47 | 0.47106 | 11610 | 0.71 | 3.47 | 0.47106 | 46440 | 0.71 | 3.47 | 327.3558 | 853.0963 | 478.9393 | 592.8296 | sov;hov2;hov3;sut;mut | sov;hov2;hov3;sut;mut | sov;hov2;hov3;sut;mut | sov;hov2;hov3;sut;mut |  |  |  |  | 1 | 1 | 1 | 1 | 1.2 | 1.5 | 1 | end |  | 5398.3247 | 5806.9219 | 5458.6248 | 3041.8035 | 19705.6748
201592AB |  | 202485 | 202484 |  | 3 | 1 | 0 | 1.1897 | 1 | 43 | 700 | LINESTRING (-112.377269 33.726356, -112.394630 33.726322) | 201592BA | 201592 | 0 | 202485 | 202484 | 3 | 3 | -1 | 303 | 1.66 | 1.66 | 4200 | 0.33 | 3 | 1.66 | 2100 | 0.33 | 3 | 1.66 | 8400 | 0.33 | 3 | 0.40181 | 1.0471 | 0.58786 | 0.72765 | sov;hov2;hov3;sut;mut | sov;hov2;hov3;sut;mut | sov;hov2;hov3;sut;mut | sov;hov2;hov3;sut;mut |  |  |  |  | 1 | 1 | 1 | 1 | 1.2 | 1.5 |  | end |  | 140.5549 | 175.8059 | 99.2039 | 89.4398 | 505.0044
201592BA |  | 202484 | 202485 |  | 3 | 1 | 0 | 1.1897 | 1 | 43 | 700 | LINESTRING (-112.394624 33.723116, -112.377263 33.723150) | 201592AB | 201592 | 0 | 202485 | 202484 | 3 | 3 | -1 | 303 | 1.66 | 1.66 | 4200 | 0.33 | 3 | 1.66 | 2100 | 0.33 | 3 | 1.66 | 8400 | 0.33 | 3 | 0.3991 | 1.0401 | 0.5839 | 0.72275 | sov;hov2;hov3;sut;mut | sov;hov2;hov3;sut;mut | sov;hov2;hov3;sut;mut | sov;hov2;hov3;sut;mut |  |  |  |  | 1 | 1 | 1 | 1 | 1.2 | 1.5 |  | end |  | 36.3919 | 114.3456 | 133.0022 | 97.1289 | 380.8686
201594AB |  | 619 | 202484 |  | 9 | 1 | 0 | 0.97944 | 9 | 20 | 99999 | LINESTRING (-112.393785 33.710436, -112.393026 33.724633) | 201594BA | 201594 | 0 | 619 | 202484 | 9 | 3 | -1 | 309 | 2.9383 | 2.9383 | 5399946 | 0.1 | 2 | 2.9383 | 2699973 | 0.1 | 2 | 2.9383 | 10799892 | 0.1 | 2 | 0 | 0 | 0 | 0 | sov;hov2;hov3;sut;mut | sov;hov2;hov3;sut;mut | sov;hov2;hov3;sut;mut | sov;hov2;hov3;sut;mut |  |  |  |  | 1 | 1 | 1 | 1 | 1.2 | 1.5 | 1 | end |  | 1.1437 | 2.7938 | 2.2768 | 1.9312 | 8.1454
201594BA |  | 202484 | 619 |  | 9 | 1 | 0 | 0.97944 | 9 | 20 | 99999 | LINESTRING (-112.396228 33.724805, -112.396987 33.710608) | 201594AB | 201594 | 0 | 619 | 202484 | 9 | 3 | -1 | 309 | 2.9383 | 2.9383 | 5399946 | 0.1 | 2 | 2.9383 | 2699973 | 0.1 | 2 | 2.9383 | 10799892 | 0.1 | 2 | 0 | 0 | 0 | 0 | sov;hov2;hov3;sut;mut | sov;hov2;hov3;sut;mut | sov;hov2;hov3;sut;mut | sov;hov2;hov3;sut;mut |  |  |  |  | 1 | 1 | 1 | 1 | 1.2 | 1.5 | 1 | end |  | 2.0475 | 3.1828 | 2.1449 | 1.6997 | 9.0749
201595AB |  | 202925 | 202796 |  | 2 | 1 | 0 | 1.8112 | 2 | 56 | 900 | LINESTRING (-112.447297 33.712384, -112.424226 33.694529) | 201595BA | 201595 | 0 | 202925 | 202796 | 2 | 3 | -1 | 302 | 1.9406 | 1.9406 | 10800 | 0.33 | 3 | 1.9406 | 5400 | 0.33 | 3 | 1.9406 | 21600 | 0.33 | 3 | 455.0169 | 1185.7838 | 665.7144 | 824.0192 | sov;hov2;hov3;sut;mut | sov;hov2;hov3;sut;mut | sov;hov2;hov3;sut;mut | sov;hov2;hov3;sut;mut | 10627 |  |  |  | 1 | 1 | 1 | 1 | 1.2 | 1.5 | 1 | end | 10627 | 4274.5953 | 6207.0249 | 4072.3612 | 3674.1254 | 18228.1069
201595BA |  | 202796 | 202925 |  | 2 | 1 | 0 | 1.8112 | 2 | 56 | 900 | LINESTRING (-112.422264 33.697065, -112.445335 33.714920) | 201595AB | 201595 | 0 | 202925 | 202796 | 2 | 3 | -1 | 302 | 1.9406 | 1.9406 | 10800 | 0.33 | 3 | 1.9406 | 5400 | 0.33 | 3 | 1.9406 | 21600 | 0.33 | 3 | 430.3774 | 1121.5728 | 629.6655 | 779.398 | sov;hov2;hov3;sut;mut | sov;hov2;hov3;sut;mut | sov;hov2;hov3;sut;mut | sov;hov2;hov3;sut;mut | 10627 |  |  |  | 1 | 1 | 1 | 1 | 1.2 | 1.5 | 1 | end | 10627 | 2441.307 | 4081.6086 | 3998.9888 | 3577.3303 | 14099.2347
201596AB |  | 202482 | 202481 |  | 3 | 1 | 0 | 0.99798 | 1 | 43 | 700 | LINESTRING (-112.412297 33.726261, -112.429623 33.726268) | 201596BA | 201596 | 0 | 202482 | 202481 | 3 | 3 | -1 | 303 | 1.3925 | 1.3925 | 4200 | 0.33 | 3 | 1.3925 | 2100 | 0.33 | 3 | 1.3925 | 8400 | 0.33 | 3 | 1.6095 | 4.1943 | 2.3547 | 2.9147 | sov;hov2;hov3;sut;mut | sov;hov2;hov3;sut;mut | sov;hov2;hov3;sut;mut | sov;hov2;hov3;sut;mut |  |  |  |  | 1 | 1 | 1 | 1 | 1.2 | 1.5 |  | end |  | 158.66 | 472.469 | 545.0634 | 401.9632 | 1578.1556
201596BA |  | 202481 | 202482 |  | 3 | 1 | 0 | 0.99798 | 1 | 43 | 700 | LINESTRING (-112.429623 33.723062, -112.412297 33.723055) | 201596AB | 201596 | 0 | 202482 | 202481 | 3 | 3 | -1 | 303 | 1.3925 | 1.3925 | 4200 | 0.33 | 3 | 1.3925 | 2100 | 0.33 | 3 | 1.3925 | 8400 | 0.33 | 3 | 1.5627 | 4.0724 | 2.2863 | 2.83 | sov;hov2;hov3;sut;mut | sov;hov2;hov3;sut;mut | sov;hov2;hov3;sut;mut | sov;hov2;hov3;sut;mut |  |  |  |  | 1 | 1 | 1 | 1 | 1.2 | 1.5 |  | end |  | 569.8762 | 710.2728 | 406.4224 | 367.5373 | 2054.1087
201597AB |  | 202482 | 202480 |  | 4 | 1 | 0 | 0.865 | 2 | 40 | 500 | LINESTRING (-112.413849 33.724259, -112.410855 33.712600) | 201597BA | 201597 | 0 | 202482 | 202480 | 4 | 3 | -1 | 304 | 1.2975 | 1.2975 | 6000 | 0.33 | 3 | 1.2975 | 3000 | 0.33 | 3 | 1.2975 | 12000 | 0.33 | 3 | 4.3569 | 11.3542 | 6.3744 | 7.8902 | sov;hov2;hov3;sut;mut | sov;hov2;hov3;sut;mut | sov;hov2;hov3;sut;mut | sov;hov2;hov3;sut;mut |  |  |  |  | 1 | 1 | 1 | 1 | 1.2 | 1.5 | 1 | end |  | 1399.3934 | 1719.417 | 965.0424 | 876.0281 | 4959.8809
201597BA |  | 202480 | 202482 |  | 4 | 1 | 0 | 0.865 | 2 | 40 | 500 | LINESTRING (-112.407751 33.713398, -112.410745 33.725057) | 201597AB | 201597 | 0 | 202482 | 202480 | 4 | 3 | -1 | 304 | 1.2975 | 1.2975 | 6000 | 0.33 | 3 | 1.2975 | 3000 | 0.33 | 3 | 1.2975 | 12000 | 0.33 | 3 | 4.4387 | 11.5675 | 6.4941 | 8.0384 | sov;hov2;hov3;sut;mut | sov;hov2;hov3;sut;mut | sov;hov2;hov3;sut;mut | sov;hov2;hov3;sut;mut |  |  |  |  | 1 | 1 | 1 | 1 | 1.2 | 1.5 | 1 | end |  | 349.7675 | 1105.807 | 1316.1459 | 957.2358 | 3728.9562
201600AB |  | 202481 | 202479 |  | 4 | 1 | 0 | 0.69321 | 1 | 39 | 500 | LINESTRING (-112.428020 33.724672, -112.428067 33.734730) | 201600BA | 201600 | 0 | 202481 | 202479 | 4 | 3 | -1 | 304 | 1.0665 | 1.0665 | 3000 | 0.33 | 3 | 1.0665 | 1500 | 0.33 | 3 | 1.0665 | 6000 | 0.33 | 3 | 0 | 0 | 0 | 0 | sov;hov2;hov3;sut;mut | sov;hov2;hov3;sut;mut | sov;hov2;hov3;sut;mut | sov;hov2;hov3;sut;mut |  |  |  |  | 1 | 1 | 1 | 1 | 1.2 | 1.5 |  | end |  | 0 | 0 | 0 | 0 | 0
201600BA |  | 202479 | 202481 |  | 4 | 1 | 0 | 0.69321 | 1 | 39 | 500 | LINESTRING (-112.431273 33.734716, -112.431226 33.724658) | 201600AB | 201600 | 0 | 202481 | 202479 | 4 | 3 | -1 | 304 | 1.0665 | 1.0665 | 3000 | 0.33 | 3 | 1.0665 | 1500 | 0.33 | 3 | 1.0665 | 6000 | 0.33 | 3 | 0 | 0 | 0 | 0 | sov;hov2;hov3;sut;mut | sov;hov2;hov3;sut;mut | sov;hov2;hov3;sut;mut | sov;hov2;hov3;sut;mut |  |  |  |  | 1 | 1 | 1 | 1 | 1.2 | 1.5 |  | end |  | 0 | 0 | 0 | 0 | 0
201601AB |  | 202477 | 202481 |  | 3 | 1 | 0 | 0.46596 | 1 | 40 | 700 | LINESTRING (-112.437714 33.723054, -112.429623 33.723062) | 201601BA | 201601 | 0 | 202477 | 202481 | 3 | 3 | -1 | 303 | 0.69894 | 0.69894 | 4200 | 0.33 | 3 | 0.69894 | 2100 | 0.33 | 3 | 0.69894 | 8400 | 0.33 | 3 | 1.5627 | 4.0724 | 2.2863 | 2.83 | sov;hov2;hov3;sut;mut | sov;hov2;hov3;sut;mut | sov;hov2;hov3;sut;mut | sov;hov2;hov3;sut;mut |  |  |  |  | 1 | 1 | 1 | 1 | 1.2 | 1.5 |  | end |  | 569.8762 | 710.2728 | 406.4224 | 367.5373 | 2054.1087
201601BA |  | 202481 | 202477 |  | 3 | 1 | 0 | 0.46596 | 1 | 40 | 700 | LINESTRING (-112.429623 33.726268, -112.437714 33.726260) | 201601AB | 201601 | 0 | 202477 | 202481 | 3 | 3 | -1 | 303 | 0.69894 | 0.69894 | 4200 | 0.33 | 3 | 0.69894 | 2100 | 0.33 | 3 | 0.69894 | 8400 | 0.33 | 3 | 1.6095 | 4.1943 | 2.3547 | 2.9147 | sov;hov2;hov3;sut;mut | sov;hov2;hov3;sut;mut | sov;hov2;hov3;sut;mut | sov;hov2;hov3;sut;mut |  |  |  |  | 1 | 1 | 1 | 1 | 1.2 | 1.5 |  | end |  | 158.66 | 472.469 | 545.0634 | 401.9632 | 1578.1556
201602AB |  | 617 | 202477 |  | 9 | 1 | 0 | 0.6223 | 9 | 20 | 99999 | LINESTRING (-112.442503 33.732684, -112.439211 33.724084) | 201602BA | 201602 | 0 | 617 | 202477 | 9 | 3 | -1 | 309 | 1.8669 | 1.8669 | 5399946 | 0.1 | 2 | 1.8669 | 2699973 | 0.1 | 2 | 1.8669 | 10799892 | 0.1 | 2 | 1.5627 | 4.0724 | 2.2863 | 2.83 | sov;hov2;hov3;sut;mut | sov;hov2;hov3;sut;mut | sov;hov2;hov3;sut;mut | sov;hov2;hov3;sut;mut |  |  |  |  | 1 | 1 | 1 | 1 | 1.2 | 1.5 |  | end |  | 569.8762 | 710.2728 | 406.4224 | 367.5373 | 2054.1087
201602BA |  | 202477 | 617 |  | 9 | 1 | 0 | 0.6223 | 9 | 20 | 99999 | LINESTRING (-112.436217 33.725230, -112.439509 33.733830) | 201602AB | 201602 | 0 | 617 | 202477 | 9 | 3 | -1 | 309 | 1.8669 | 1.8669 | 5399946 | 0.1 | 2 | 1.8669 | 2699973 | 0.1 | 2 | 1.8669 | 10799892 | 0.1 | 2 | 1.6095 | 4.1943 | 2.3547 | 2.9147 | sov;hov2;hov3;sut;mut | sov;hov2;hov3;sut;mut | sov;hov2;hov3;sut;mut | sov;hov2;hov3;sut;mut |  |  |  |  | 1 | 1 | 1 | 1 | 1.2 | 1.5 |  | end |  | 158.66 | 472.469 | 545.0634 | 401.9632 | 1578.1556
201603AB |  | 2142 | 202796 |  | 9 | 1 | 0 | 1.0816 | 9 | 20 | 99999 | LINESTRING (-112.428089 33.710917, -112.424813 33.695465) | 201603BA | 201603 | 0 | 2142 | 202796 | 9 | 3 | -1 | 309 | 3.2447 | 3.2447 | 5399946 | 0.1 | 2 | 3.2447 | 2699973 | 0.1 | 2 | 3.2447 | 10799892 | 0.1 | 2 | 1.7752 | 4.6262 | 2.5972 | 3.2148 | sov;hov2;hov3;sut;mut | sov;hov2;hov3;sut;mut | sov;hov2;hov3;sut;mut | sov;hov2;hov3;sut;mut |  |  |  |  | 1 | 1 | 1 | 1 | 1.2 | 1.5 | 1 | end |  | 411.8424 | 517.7392 | 325.2749 | 283.9739 | 1538.8305
201603BA |  | 202796 | 2142 |  | 9 | 1 | 0 | 1.0816 | 9 | 20 | 99999 | LINESTRING (-112.421677 33.696129, -112.424953 33.711581) | 201603AB | 201603 | 0 | 2142 | 202796 | 9 | 3 | -1 | 309 | 3.2447 | 3.2447 | 5399946 | 0.1 | 2 | 3.2447 | 2699973 | 0.1 | 2 | 3.2447 | 10799892 | 0.1 | 2 | 1.844 | 4.8056 | 2.6979 | 3.3395 | sov;hov2;hov3;sut;mut | sov;hov2;hov3;sut;mut | sov;hov2;hov3;sut;mut | sov;hov2;hov3;sut;mut |  |  |  |  | 1 | 1 | 1 | 1 | 1.2 | 1.5 | 1 | end |  | 164.4154 | 405.21 | 424.6303 | 314.4163 | 1308.672
201604AB |  | 202476 | 202809 |  | 4 | 1 | 0 | 0.71345 | 2 | 40 | 500 | LINESTRING (-112.410855 33.697082, -112.413552 33.687294) | 201604BA | 201604 | 0 | 202476 | 202809 | 4 | 3 | -1 | 304 | 1.0702 | 1.0702 | 6000 | 0.33 | 3 | 1.0702 | 3000 | 0.33 | 3 | 1.0702 | 12000 | 0.33 | 3 | 5.2465 | 13.6724 | 7.6759 | 9.5011 | sov;hov2;hov3;sut;mut | sov;hov2;hov3;sut;mut | sov;hov2;hov3;sut;mut | sov;hov2;hov3;sut;mut |  |  |  |  | 1 | 1 | 1 | 1 | 1.2 | 1.5 | 1 | end |  | 1587.759 | 1958.9026 | 1108.9713 | 1000.7851 | 5656.4181
201604BA |  | 202809 | 202476 |  | 4 | 1 | 0 | 0.71345 | 2 | 40 | 500 | LINESTRING (-112.410462 33.686442, -112.407765 33.696230) | 201604AB | 201604 | 0 | 202476 | 202809 | 4 | 3 | -1 | 304 | 1.0702 | 1.0702 | 6000 | 0.33 | 3 | 1.0702 | 3000 | 0.33 | 3 | 1.0702 | 12000 | 0.33 | 3 | 5.2458 | 13.6707 | 7.6749 | 9.5 | sov;hov2;hov3;sut;mut | sov;hov2;hov3;sut;mut | sov;hov2;hov3;sut;mut | sov;hov2;hov3;sut;mut |  |  |  |  | 1 | 1 | 1 | 1 | 1.2 | 1.5 | 1 | end |  | 414.3872 | 1273.758 | 1501.4677 | 1090.8567 | 4280.4696
201605AB |  | 202476 | 202480 |  | 4 | 1 | 0 | 1.1264 | 2 | 40 | 500 | LINESTRING (-112.407707 33.696655, -112.407700 33.712998) | 201605BA | 201605 | 0 | 202476 | 202480 | 4 | 3 | -1 | 304 | 1.6896 | 1.6896 | 6000 | 0.33 | 3 | 1.6896 | 3000 | 0.33 | 3 | 1.6896 | 12000 | 0.33 | 3 | 5.2458 | 13.6707 | 7.6749 | 9.5 | sov;hov2;hov3;sut;mut | sov;hov2;hov3;sut;mut | sov;hov2;hov3;sut;mut | sov;hov2;hov3;sut;mut |  |  |  |  | 1 | 1 | 1 | 1 | 1.2 | 1.5 | 1 | end |  | 414.3872 | 1273.758 | 1501.4677 | 1090.8567 | 4280.4696
201605BA |  | 202480 | 202476 |  | 4 | 1 | 0 | 1.1264 | 2 | 40 | 500 | LINESTRING (-112.410906 33.713000, -112.410913 33.696657) | 201605AB | 201605 | 0 | 202476 | 202480 | 4 | 3 | -1 | 304 | 1.6896 | 1.6896 | 6000 | 0.33 | 3 | 1.6896 | 3000 | 0.33 | 3 | 1.6896 | 12000 | 0.33 | 3 | 5.2465 | 13.6724 | 7.6759 | 9.5011 | sov;hov2;hov3;sut;mut | sov;hov2;hov3;sut;mut | sov;hov2;hov3;sut;mut | sov;hov2;hov3;sut;mut |  |  |  |  | 1 | 1 | 1 | 1 | 1.2 | 1.5 | 1 | end |  | 1587.759 | 1958.9026 | 1108.9713 | 1000.7851 | 5656.4181
201606AB |  | 202796 | 202809 |  | 2 | 1 | 0 | 0.89324 | 2 | 46 | 900 | LINESTRING (-112.424242 33.694542, -112.413004 33.685613) | 201606BA | 201606 | 0 | 202796 | 202809 | 2 | 3 | 8500-12500 | 302 | 1.1651 | 1.1651 | 10800 | 0.33 | 3 | 1.1651 | 5400 | 0.33 | 3 | 1.1651 | 21600 | 0.33 | 3 | 456.5802 | 1189.8577 | 668.0015 | 826.8503 | sov;hov2;hov3;sut;mut | sov;hov2;hov3;sut;mut | sov;hov2;hov3;sut;mut | sov;hov2;hov3;sut;mut | 10856 |  |  |  | 1 | 1 | 1 | 1 | 1.2 | 1.5 | 1 | end | 10856 | 4590.0497 | 6585.1349 | 4294.6969 | 3877.8032 | 19347.6847
201606BA |  | 202809 | 202796 |  | 2 | 1 | 0 | 0.89324 | 2 | 46 | 900 | LINESTRING (-112.411010 33.688123, -112.422248 33.697052) | 201606AB | 201606 | 0 | 202796 | 202809 | 2 | 3 | 8500-12500 | 302 | 1.1651 | 1.1651 | 10800 | 0.33 | 3 | 1.1651 | 5400 | 0.33 | 3 | 1.1651 | 21600 | 0.33 | 3 | 432.0181 | 1125.8483 | 632.0658 | 782.3692 | sov;hov2;hov3;sut;mut | sov;hov2;hov3;sut;mut | sov;hov2;hov3;sut;mut | sov;hov2;hov3;sut;mut | 10856 |  |  |  | 1 | 1 | 1 | 1 | 1.2 | 1.5 | 1 | end | 10856 | 2540.9539 | 4375.0125 | 4319.0829 | 3808.4605 | 15043.5098
201607AB |  | 619 | 202480 |  | 9 | 1 | 0 | 0.81957 | 9 | 20 | 99999 | LINESTRING (-112.395105 33.712100, -112.409022 33.714577) | 201607BA | 201607 | 0 | 619 | 202480 | 9 | 3 | -1 | 309 | 2.4587 | 2.4587 | 5399946 | 0.1 | 2 | 2.4587 | 2699973 | 0.1 | 2 | 2.4587 | 10799892 | 0.1 | 2 | 0.88954 | 2.3182 | 1.3014 | 1.6109 | sov;hov2;hov3;sut;mut | sov;hov2;hov3;sut;mut | sov;hov2;hov3;sut;mut | sov;hov2;hov3;sut;mut |  |  |  |  | 1 | 1 | 1 | 1 | 1.2 | 1.5 | 1 | end |  | 202.0071 | 266.0205 | 163.4934 | 140.8935 | 772.4145
201607BA |  | 202480 | 619 |  | 9 | 1 | 0 | 0.81957 | 9 | 20 | 99999 | LINESTRING (-112.409584 33.711421, -112.395667 33.708944) | 201607AB | 201607 | 0 | 619 | 202480 | 9 | 3 | -1 | 309 | 2.4587 | 2.4587 | 5399946 | 0.1 | 2 | 2.4587 | 2699973 | 0.1 | 2 | 2.4587 | 10799892 | 0.1 | 2 | 0.80706 | 2.1032 | 1.1808 | 1.4615 | sov;hov2;hov3;sut;mut | sov;hov2;hov3;sut;mut | sov;hov2;hov3;sut;mut | sov;hov2;hov3;sut;mut |  |  |  |  | 1 | 1 | 1 | 1 | 1.2 | 1.5 | 1 | end |  | 78.2612 | 194.4859 | 204.8864 | 149.7574 | 627.3908
201610AB |  | 202482 | 202475 |  | 3 | 1 | 0 | 0.4267 | 1 | 43 | 700 | LINESTRING (-112.412297 33.723055, -112.404888 33.723059) | 201610BA | 201610 | 0 | 202482 | 202475 | 3 | 3 | -1 | 303 | 0.5954 | 0.5954 | 4200 | 0.33 | 3 | 0.5954 | 2100 | 0.33 | 3 | 0.5954 | 8400 | 0.33 | 3 | 0.47824 | 1.2463 | 0.6997 | 0.86609 | sov;hov2;hov3;sut;mut | sov;hov2;hov3;sut;mut | sov;hov2;hov3;sut;mut | sov;hov2;hov3;sut;mut |  |  |  |  | 1 | 1 | 1 | 1 | 1.2 | 1.5 |  | end |  | 42.2157 | 133.1573 | 153.6519 | 112.3158 | 441.3407
201610BA |  | 202475 | 202482 |  | 3 | 1 | 0 | 0.4267 | 1 | 43 | 700 | LINESTRING (-112.404888 33.726265, -112.412297 33.726261) | 201610AB | 201610 | 0 | 202482 | 202475 | 3 | 3 | -1 | 303 | 0.5954 | 0.5954 | 4200 | 0.33 | 3 | 0.5954 | 2100 | 0.33 | 3 | 0.5954 | 8400 | 0.33 | 3 | 0.48093 | 1.2533 | 0.70363 | 0.87095 | sov;hov2;hov3;sut;mut | sov;hov2;hov3;sut;mut | sov;hov2;hov3;sut;mut | sov;hov2;hov3;sut;mut |  |  |  |  | 1 | 1 | 1 | 1 | 1.2 | 1.5 |  | end |  | 161.0982 | 201.9062 | 113.6579 | 103.463 | 580.1253
201611AB |  | 202478 | 202482 |  | 4 | 1 | 0 | 0.50442 | 1 | 40 | 500 | LINESTRING (-112.413841 33.731988, -112.413900 33.724671) | 201611BA | 201611 | 0 | 202478 | 202482 | 4 | 3 | -1 | 304 | 0.75663 | 0.75663 | 3000 | 0.33 | 3 | 0.75663 | 1500 | 0.33 | 3 | 0.75663 | 6000 | 0.33 | 3 | 2.3133 | 6.0285 | 3.3845 | 4.1893 | sov;hov2;hov3;sut;mut | sov;hov2;hov3;sut;mut | sov;hov2;hov3;sut;mut | sov;hov2;hov3;sut;mut |  |  |  |  | 1 | 1 | 1 | 1 | 1.2 | 1.5 |  | end |  | 679.4392 | 829.2768 | 460.9426 | 418.5367 | 2388.1953
201611BA |  | 202482 | 202478 |  | 4 | 1 | 0 | 0.50442 | 1 | 40 | 500 | LINESTRING (-112.410694 33.724645, -112.410635 33.731962) | 201611AB | 201611 | 0 | 202478 | 202482 | 4 | 3 | -1 | 304 | 0.75663 | 0.75663 | 3000 | 0.33 | 3 | 0.75663 | 1500 | 0.33 | 3 | 0.75663 | 6000 | 0.33 | 3 | 2.351 | 6.1269 | 3.4397 | 4.2577 | sov;hov2;hov3;sut;mut | sov;hov2;hov3;sut;mut | sov;hov2;hov3;sut;mut | sov;hov2;hov3;sut;mut |  |  |  |  | 1 | 1 | 1 | 1 | 1.2 | 1.5 |  | end |  | 159.912 | 522.2195 | 633.4111 | 456.4658 | 1772.0084
201613AB |  | 2136 | 202474 |  | 9 | 1 | 0 | 0.4817 | 9 | 20 | 99999 | LINESTRING (-112.405049 33.731788, -112.405825 33.724829) | 201613BA | 201613 | 0 | 2136 | 202474 | 9 | 3 | -1 | 309 | 1.4451 | 1.4451 | 5399946 | 0.1 | 2 | 1.4451 | 2699973 | 0.1 | 2 | 1.4451 | 10799892 | 0.1 | 2 | 0.079129 | 0.20621 | 0.11577 | 0.1433 | sov;hov2;hov3;sut;mut | sov;hov2;hov3;sut;mut | sov;hov2;hov3;sut;mut | sov;hov2;hov3;sut;mut |  |  |  |  | 1 | 1 | 1 | 1 | 1.2 | 1.5 |  | end |  | 22.9291 | 29.9442 | 17.0733 | 16.1328 | 86.0795
201613BA |  | 202474 | 2136 |  | 9 | 1 | 0 | 0.4817 | 9 | 20 | 99999 | LINESTRING (-112.402639 33.724473, -112.401863 33.731432) | 201613AB | 201613 | 0 | 2136 | 202474 | 9 | 3 | -1 | 309 | 1.4451 | 1.4451 | 5399946 | 0.1 | 2 | 1.4451 | 2699973 | 0.1 | 2 | 1.4451 | 10799892 | 0.1 | 2 | 0.079148 | 0.20626 | 0.1158 | 0.14333 | sov;hov2;hov3;sut;mut | sov;hov2;hov3;sut;mut | sov;hov2;hov3;sut;mut | sov;hov2;hov3;sut;mut |  |  |  |  | 1 | 1 | 1 | 1 | 1.2 | 1.5 |  | end |  | 7.3058 | 22.2666 | 23.4009 | 17.528 | 70.5013
201614AB |  | 202474 | 202484 |  | 3 | 1 | 0 | 0.55317 | 1 | 43 | 700 | LINESTRING (-112.404221 33.723048, -112.394616 33.723116) | 201614BA | 201614 | 0 | 202474 | 202484 | 3 | 3 | -1 | 303 | 0.77186 | 0.77186 | 4200 | 0.33 | 3 | 0.77186 | 2100 | 0.33 | 3 | 0.77186 | 8400 | 0.33 | 3 | 0.3991 | 1.0401 | 0.5839 | 0.72275 | sov;hov2;hov3;sut;mut | sov;hov2;hov3;sut;mut | sov;hov2;hov3;sut;mut | sov;hov2;hov3;sut;mut |  |  |  |  | 1 | 1 | 1 | 1 | 1.2 | 1.5 |  | end |  | 35.6497 | 112.32 | 131.2875 | 95.6678 | 374.925
201614BA |  | 202484 | 202474 |  | 3 | 1 | 0 | 0.55317 | 1 | 43 | 700 | LINESTRING (-112.394638 33.726322, -112.404243 33.726254) | 201614AB | 201614 | 0 | 202474 | 202484 | 3 | 3 | -1 | 303 | 0.77186 | 0.77186 | 4200 | 0.33 | 3 | 0.77186 | 2100 | 0.33 | 3 | 0.77186 | 8400 | 0.33 | 3 | 0.40181 | 1.0471 | 0.58786 | 0.72765 | sov;hov2;hov3;sut;mut | sov;hov2;hov3;sut;mut | sov;hov2;hov3;sut;mut | sov;hov2;hov3;sut;mut |  |  |  |  | 1 | 1 | 1 | 1 | 1.2 | 1.5 |  | end |  | 138.9089 | 173.3913 | 97.6211 | 88.2103 | 498.1315
201615AB |  | 202474 | 202475 |  | 2 | 1 | 0 | 0.03779 | 1 | 43 | 900 | LINESTRING (-112.404205 33.726254, -112.404861 33.726265) | 201615BA | 201615 | 0 | 202474 | 202475 | 2 | 3 | -1 | 302 | 0.052725 | 0.052725 | 5400 | 0.33 | 3 | 0.052725 | 2700 | 0.33 | 3 | 0.052725 | 10800 | 0.33 | 3 | 0.48093 | 1.2533 | 0.70363 | 0.87095 | sov;hov2;hov3;sut;mut | sov;hov2;hov3;sut;mut | sov;hov2;hov3;sut;mut | sov;hov2;hov3;sut;mut |  |  |  |  | 1 | 1 | 1 | 1 | 1.2 | 1.5 |  | end |  | 161.0982 | 201.9062 | 113.6579 | 103.463 | 580.1253
201615BA |  | 202475 | 202474 |  | 2 | 1 | 0 | 0.03779 | 1 | 43 | 900 | LINESTRING (-112.404915 33.723059, -112.404259 33.723048) | 201615AB | 201615 | 0 | 202474 | 202475 | 2 | 3 | -1 | 302 | 0.052725 | 0.052725 | 5400 | 0.33 | 3 | 0.052725 | 2700 | 0.33 | 3 | 0.052725 | 10800 | 0.33 | 3 | 0.47824 | 1.2463 | 0.6997 | 0.86609 | sov;hov2;hov3;sut;mut | sov;hov2;hov3;sut;mut | sov;hov2;hov3;sut;mut | sov;hov2;hov3;sut;mut |  |  |  |  | 1 | 1 | 1 | 1 | 1.2 | 1.5 |  | end |  | 42.2157 | 133.1573 | 153.6519 | 112.3158 | 441.3407
201633AB |  | 2147 | 202485 |  | 9 | 1 | 0 | 0.76235 | 9 | 20 | 99999 | LINESTRING (-112.367896 33.717174, -112.376101 33.725854) | 201633BA | 201633 | 0 | 2147 | 202485 | 9 | 3 | -1 | 309 | 2.2871 | 2.2871 | 5399946 | 0.1 | 2 | 2.2871 | 2699973 | 0.1 | 2 | 2.2871 | 10799892 | 0.1 | 2 | 0.023398 | 0.060977 | 0.034233 | 0.042374 | sov;hov2;hov3;sut;mut | sov;hov2;hov3;sut;mut | sov;hov2;hov3;sut;mut | sov;hov2;hov3;sut;mut |  |  |  |  | 1 | 1 | 1 | 1 | 1.2 | 1.5 | 1 | end |  | 41.8531 | 51.7873 | 28.7623 | 26.8795 | 149.2822
201633BA |  | 202485 | 2147 |  | 9 | 1 | 0 | 0.76235 | 9 | 20 | 99999 | LINESTRING (-112.378431 33.723652, -112.370226 33.714972) | 201633AB | 201633 | 0 | 2147 | 202485 | 9 | 3 | -1 | 309 | 2.2871 | 2.2871 | 5399946 | 0.1 | 2 | 2.2871 | 2699973 | 0.1 | 2 | 2.2871 | 10799892 | 0.1 | 2 | 0.023404 | 0.060992 | 0.034242 | 0.042384 | sov;hov2;hov3;sut;mut | sov;hov2;hov3;sut;mut | sov;hov2;hov3;sut;mut | sov;hov2;hov3;sut;mut |  |  |  |  | 1 | 1 | 1 | 1 | 1.2 | 1.5 | 1 | end |  | 10.5258 | 35.0279 | 40.1486 | 29.5775 | 115.2798
201634AB |  | 202487 | 202467 |  | 1 | 1 | 0 | 1.7361 | 2 | 68 | 1935 | LINESTRING (-112.389369 33.692288, -112.359900 33.696558) |  | 201634 | 1 | 202487 | 202467 | 1 | 3 | -1 | 301 | 1.5318 | 1.5318 | 23220 | 0.71 | 3.47 | 1.5318 | 11610 | 0.71 | 3.47 | 1.5318 | 46440 | 0.71 | 3.47 | 327.3558 | 853.0963 | 478.9393 | 592.8296 | sov;hov2;hov3;sut;mut | sov;hov2;hov3;sut;mut | sov;hov2;hov3;sut;mut | sov;hov2;hov3;sut;mut | 6583 |  |  |  | 1 | 1 | 1 | 1 | 1.2 | 1.5 | 1 | end | 6583 | 5398.3247 | 5806.9219 | 5458.6248 | 3041.8035 | 19705.6748
201635AB |  | 202466 | 202488 |  | 1 | 1 | 0 | 1.7162 | 2 | 68 | 1935 | LINESTRING (-112.360367 33.696725, -112.389505 33.692538) |  | 201635 | 1 | 202466 | 202488 | 1 | 3 | -1 | 301 | 1.5143 | 1.5143 | 23220 | 0.71 | 3.47 | 1.5143 | 11610 | 0.71 | 3.47 | 1.5143 | 46440 | 0.71 | 3.47 | 301.156 | 784.819 | 440.6076 | 545.3827 | sov;hov2;hov3;sut;mut | sov;hov2;hov3;sut;mut | sov;hov2;hov3;sut;mut | sov;hov2;hov3;sut;mut | 6583 |  |  |  | 1 | 1 | 1 | 1 | 1.2 | 1.5 | 1 | end | 6583 | 3574.5826 | 5067.0181 | 6612.5055 | 2857.8262 | 18111.9324
201636AB |  | 202763 | 202762 |  | 3 | 1 | 0 | 1.4235 | 1 | 39 | 700 | LINESTRING (-112.357630 33.687879, -112.381506 33.688432) | 201636BA | 201636 | 0 | 202763 | 202762 | 3 | 3 | -1 | 303 | 2.1899 | 2.1899 | 4200 | 0.33 | 3 | 2.1899 | 2100 | 0.33 | 3 | 2.1899 | 8400 | 0.33 | 3 | 7.3563 | 19.1707 | 10.7627 | 13.322 | sov;hov2;hov3;sut;mut | sov;hov2;hov3;sut;mut | sov;hov2;hov3;sut;mut | sov;hov2;hov3;sut;mut |  |  |  |  | 1 | 1 | 1 | 1 | 1.2 | 1.5 | 1 | end |  | 645.3619 | 1751.8791 | 1822.9944 | 1222.8945 | 5443.1298
201636BA |  | 202762 | 202763 |  | 3 | 1 | 0 | 1.4235 | 1 | 39 | 700 | LINESTRING (-112.381580 33.685228, -112.357704 33.684675) | 201636AB | 201636 | 0 | 202763 | 202762 | 3 | 3 | -1 | 303 | 2.1899 | 2.1899 | 4200 | 0.33 | 3 | 2.1899 | 2100 | 0.33 | 3 | 2.1899 | 8400 | 0.33 | 3 | 7.2938 | 19.0078 | 10.6712 | 13.2088 | sov;hov2;hov3;sut;mut | sov;hov2;hov3;sut;mut | sov;hov2;hov3;sut;mut | sov;hov2;hov3;sut;mut |  |  |  |  | 1 | 1 | 1 | 1 | 1.2 | 1.5 | 1 | end |  | 1831.4239 | 2829.6249 | 1632.2461 | 1309.5215 | 7602.8165
201637AB |  | 202465 | 202464 |  | 3 | 1 | 0 | 0.94508 | 1 | 43 | 700 | LINESTRING (-112.344208 33.724884, -112.344356 33.711172) | 201637BA | 201637 | 0 | 202465 | 202464 | 3 | 3 | -1 | 303 | 1.3187 | 1.3187 | 4200 | 0.33 | 3 | 1.3187 | 2100 | 0.33 | 3 | 1.3187 | 8400 | 0.33 | 3 | 3.3984 | 8.8563 | 4.972 | 6.1544 | sov;hov2;hov3;sut;mut | sov;hov2;hov3;sut;mut | sov;hov2;hov3;sut;mut | sov;hov2;hov3;sut;mut |  |  |  |  | 1 | 1 | 1 | 1 | 1.2 | 1.5 | 1 | end |  | 581.7658 | 873.6654 | 507.9397 | 406.572 | 2369.9429
201637BA |  | 202464 | 202465 |  | 3 | 1 | 0 | 0.94508 | 1 | 43 | 700 | LINESTRING (-112.341150 33.711138, -112.341002 33.724850) | 201637AB | 201637 | 0 | 202465 | 202464 | 3 | 3 | -1 | 303 | 1.3187 | 1.3187 | 4200 | 0.33 | 3 | 1.3187 | 2100 | 0.33 | 3 | 1.3187 | 8400 | 0.33 | 3 | 3.44 | 8.9647 | 5.0329 | 6.2297 | sov;hov2;hov3;sut;mut | sov;hov2;hov3;sut;mut | sov;hov2;hov3;sut;mut | sov;hov2;hov3;sut;mut |  |  |  |  | 1 | 1 | 1 | 1 | 1.2 | 1.5 | 1 | end |  | 192.352 | 513.7684 | 553.883 | 398.3762 | 1658.3795
201638AB |  | 646 | 202762 |  | 9 | 1 | 0 | 0.62991 | 9 | 20 | 99999 | LINESTRING (-112.374621 33.694385, -112.382541 33.688084) | 201638BA | 201638 | 0 | 646 | 202762 | 9 | 3 | -1 | 309 | 1.8897 | 1.8897 | 5399946 | 0.1 | 2 | 1.8897 | 2699973 | 0.1 | 2 | 1.8897 | 10799892 | 0.1 | 2 | 7.2938 | 19.0078 | 10.6712 | 13.2088 | sov;hov2;hov3;sut;mut | sov;hov2;hov3;sut;mut | sov;hov2;hov3;sut;mut | sov;hov2;hov3;sut;mut |  |  |  |  | 1 | 1 | 1 | 1 | 1.2 | 1.5 | 1 | end |  | 1950.0635 | 3106.7598 | 1805.6363 | 1432.2682 | 8294.7279
201638BA |  | 202762 | 646 |  | 9 | 1 | 0 | 0.62991 | 9 | 20 | 99999 | LINESTRING (-112.380545 33.685576, -112.372625 33.691877) | 201638AB | 201638 | 0 | 646 | 202762 | 9 | 3 | -1 | 309 | 1.8897 | 1.8897 | 5399946 | 0.1 | 2 | 1.8897 | 2699973 | 0.1 | 2 | 1.8897 | 10799892 | 0.1 | 2 | 7.3563 | 19.1707 | 10.7627 | 13.322 | sov;hov2;hov3;sut;mut | sov;hov2;hov3;sut;mut | sov;hov2;hov3;sut;mut | sov;hov2;hov3;sut;mut |  |  |  |  | 1 | 1 | 1 | 1 | 1.2 | 1.5 | 1 | end |  | 713.5045 | 1949.106 | 1969.5784 | 1350.7982 | 5982.9872
201639AB |  | 2137 | 202485 |  | 9 | 1 | 0 | 0.70007 | 9 | 20 | 99999 | LINESTRING (-112.386976 33.730609, -112.378280 33.723511) | 201639BA | 201639 | 0 | 2137 | 202485 | 9 | 3 | -1 | 309 | 2.1002 | 2.1002 | 5399946 | 0.1 | 2 | 2.1002 | 2699973 | 0.1 | 2 | 2.1002 | 10799892 | 0.1 | 2 | 0.37841 | 0.98613 | 0.55363 | 0.68528 | sov;hov2;hov3;sut;mut | sov;hov2;hov3;sut;mut | sov;hov2;hov3;sut;mut | sov;hov2;hov3;sut;mut |  |  |  |  | 1 | 1 | 1 | 1 | 1.2 | 1.5 |  | end |  | 99.7364 | 125.8679 | 71.8191 | 63.6965 | 361.12
201639BA |  | 202485 | 2137 |  | 9 | 1 | 0 | 0.70007 | 9 | 20 | 99999 | LINESTRING (-112.376252 33.725995, -112.384948 33.733093) | 201639AB | 201639 | 0 | 2137 | 202485 | 9 | 3 | -1 | 309 | 2.1002 | 2.1002 | 5399946 | 0.1 | 2 | 2.1002 | 2699973 | 0.1 | 2 | 2.1002 | 10799892 | 0.1 | 2 | 0.37569 | 0.97906 | 0.54966 | 0.68037 | sov;hov2;hov3;sut;mut | sov;hov2;hov3;sut;mut | sov;hov2;hov3;sut;mut | sov;hov2;hov3;sut;mut |  |  |  |  | 1 | 1 | 1 | 1 | 1.2 | 1.5 |  | end |  | 26.9008 | 81.167 | 94.2312 | 68.6876 | 270.9865
201640AB |  | 647 | 202763 |  | 9 | 1 | 0 | 0.99695 | 9 | 20 | 99999 | LINESTRING (-112.340489 33.688831, -112.357755 33.687877) | 201640BA | 201640 | 0 | 647 | 202763 | 9 | 3 | -1 | 309 | 2.9909 | 2.9909 | 5399946 | 0.1 | 2 | 2.9909 | 2699973 | 0.1 | 2 | 2.9909 | 10799892 | 0.1 | 2 | 0 | 0 | 0 | 0 | sov;hov2;hov3;sut;mut | sov;hov2;hov3;sut;mut | sov;hov2;hov3;sut;mut | sov;hov2;hov3;sut;mut |  |  |  |  | 1 | 1 | 1 | 1 | 1.2 | 1.5 | 1 | end |  | 0 | 0 | 95.8043 | 0 | 95.8043
201640BA |  | 202763 | 647 |  | 9 | 1 | 0 | 0.99695 | 9 | 20 | 99999 | LINESTRING (-112.357579 33.684677, -112.340313 33.685631) | 201640AB | 201640 | 0 | 647 | 202763 | 9 | 3 | -1 | 309 | 2.9909 | 2.9909 | 5399946 | 0.1 | 2 | 2.9909 | 2699973 | 0.1 | 2 | 2.9909 | 10799892 | 0.1 | 2 | 0 | 0 | 0 | 0 | sov;hov2;hov3;sut;mut | sov;hov2;hov3;sut;mut | sov;hov2;hov3;sut;mut | sov;hov2;hov3;sut;mut |  |  |  |  | 1 | 1 | 1 | 1 | 1.2 | 1.5 | 1 | end |  | 75.3278 | 0 | 105.7094 | 0 | 181.0371
201641AB |  | 767 | 202463 |  | 9 | 1 | 0 | 0.3933 | 9 | 20 | 99999 | LINESTRING (-112.341501 33.711810, -112.348235 33.712755) | 201641BA | 201641 | 0 | 767 | 202463 | 9 | 3 | -1 | 309 | 1.1799 | 1.1799 | 5399946 | 0.1 | 2 | 1.1799 | 2699973 | 0.1 | 2 | 1.1799 | 10799892 | 0.1 | 2 | 0 | 0 | 0 | 0 | sov;hov2;hov3;sut;mut | sov;hov2;hov3;sut;mut | sov;hov2;hov3;sut;mut | sov;hov2;hov3;sut;mut |  |  |  |  | 1 | 1 | 1 | 1 | 1.2 | 1.5 | 1 | end |  | 0 | 0 | 0 | 0 | 0
201641BA |  | 202463 | 767 |  | 9 | 1 | 0 | 0.3933 | 9 | 20 | 99999 | LINESTRING (-112.348681 33.709581, -112.341947 33.708636) | 201641AB | 201641 | 0 | 767 | 202463 | 9 | 3 | -1 | 309 | 1.1799 | 1.1799 | 5399946 | 0.1 | 2 | 1.1799 | 2699973 | 0.1 | 2 | 1.1799 | 10799892 | 0.1 | 2 | 0 | 0 | 0 | 0 | sov;hov2;hov3;sut;mut | sov;hov2;hov3;sut;mut | sov;hov2;hov3;sut;mut | sov;hov2;hov3;sut;mut |  |  |  |  | 1 | 1 | 1 | 1 | 1.2 | 1.5 | 1 | end |  | 0 | 0 | 0 | 0 | 0
201642AB |  | 202467 | 202748 |  | 1 | 1 | 0 | 1.507 | 2 | 68 | 1935 | LINESTRING (-112.359900 33.696558, -112.334078 33.698246) |  | 201642 | 1 | 202467 | 202748 | 1 | 3 | -1 | 301 | 1.3297 | 1.3297 | 23220 | 0.71 | 3.47 | 1.3297 | 11610 | 0.71 | 3.47 | 1.3297 | 46440 | 0.71 | 3.47 | 327.3558 | 853.0963 | 478.9393 | 592.8296 | sov;hov2;hov3;sut;mut | sov;hov2;hov3;sut;mut | sov;hov2;hov3;sut;mut | sov;hov2;hov3;sut;mut | 7053 |  |  |  | 1 | 1 | 1 | 1 | 1.2 | 1.5 | 1 | end | 7053 | 5398.3247 | 5806.9219 | 5458.6248 | 3041.8035 | 19705.6748
201643AB |  | 202463 | 202464 |  | 3 | 1 | 0 | 0.3286 | 1 | 43 | 700 | LINESTRING (-112.348462 33.709565, -112.342757 33.709552) | 201643BA | 201643 | 0 | 202463 | 202464 | 3 | 3 | -1 | 303 | 0.45851 | 0.45851 | 4200 | 0.33 | 3 | 0.45851 | 2100 | 0.33 | 3 | 0.45851 | 8400 | 0.33 | 3 | 0 | 0 | 0 | 0 | sov;hov2;hov3;sut;mut | sov;hov2;hov3;sut;mut | sov;hov2;hov3;sut;mut | sov;hov2;hov3;sut;mut |  |  |  |  | 1 | 1 | 1 | 1 | 1.2 | 1.5 | 1 | end |  | 0 | 0 | 0 | 0 | 0
201643BA |  | 202464 | 202463 |  | 3 | 1 | 0 | 0.3286 | 1 | 43 | 700 | LINESTRING (-112.342749 33.712758, -112.348454 33.712771) | 201643AB | 201643 | 0 | 202463 | 202464 | 3 | 3 | -1 | 303 | 0.45851 | 0.45851 | 4200 | 0.33 | 3 | 0.45851 | 2100 | 0.33 | 3 | 0.45851 | 8400 | 0.33 | 3 | 0 | 0 | 0 | 0 | sov;hov2;hov3;sut;mut | sov;hov2;hov3;sut;mut | sov;hov2;hov3;sut;mut | sov;hov2;hov3;sut;mut |  |  |  |  | 1 | 1 | 1 | 1 | 1.2 | 1.5 | 1 | end |  | 0 | 0 | 0 | 0 | 0
201644AB |  | 202749 | 202466 |  | 1 | 1 | 0 | 1.535 | 2 | 68 | 1935 | LINESTRING (-112.334077 33.698525, -112.360367 33.696725) |  | 201644 | 1 | 202749 | 202466 | 1 | 3 | -1 | 301 | 1.3544 | 1.3544 | 23220 | 0.71 | 3.47 | 1.3544 | 11610 | 0.71 | 3.47 | 1.3544 | 46440 | 0.71 | 3.47 | 301.156 | 784.819 | 440.6076 | 545.3827 | sov;hov2;hov3;sut;mut | sov;hov2;hov3;sut;mut | sov;hov2;hov3;sut;mut | sov;hov2;hov3;sut;mut | 7053 |  |  |  | 1 | 1 | 1 | 1 | 1.2 | 1.5 | 1 | end | 7053 | 3574.5826 | 5067.0181 | 6612.5055 | 2857.8262 | 18111.9324
201645AB |  | 202788 | 202748 |  | 3 | 1 | 0 | 0.40573 | 3 | 40 | 700 | LINESTRING (-112.332481 33.692357, -112.332475 33.698244) | 201645BA | 201645 | 0 | 202788 | 202748 | 3 | 3 | -1 | 303 | 0.6086 | 0.6086 | 12600 | 0.33 | 3 | 0.6086 | 6300 | 0.33 | 3 | 0.6086 | 25200 | 0.33 | 3 | 50.6244 | 131.9284 | 74.0663 | 91.679 | sov;hov2;hov3;sut;mut | sov;hov2;hov3;sut;mut | sov;hov2;hov3;sut;mut | sov;hov2;hov3;sut;mut |  |  |  |  | 1 | 1 | 1 | 1 | 1.2 | 1.5 | 1 | end |  | 2805.1671 | 3547.2237 | 3619.6376 | 2364.7147 | 12336.7431
201645BA |  | 202748 | 202788 |  | 3 | 1 | 0 | 0.40573 | 3 | 40 | 700 | LINESTRING (-112.335681 33.698248, -112.335687 33.692361) | 201645AB | 201645 | 0 | 202788 | 202748 | 3 | 3 | -1 | 303 | 0.6086 | 0.6086 | 12600 | 0.33 | 3 | 0.6086 | 6300 | 0.33 | 3 | 0.6086 | 25200 | 0.33 | 3 | 56.0936 | 146.1812 | 82.068 | 101.5836 | sov;hov2;hov3;sut;mut | sov;hov2;hov3;sut;mut | sov;hov2;hov3;sut;mut | sov;hov2;hov3;sut;mut |  |  |  |  | 1 | 1 | 1 | 1 | 1.2 | 1.5 | 1 | end |  | 2973.7318 | 4465.7674 | 4318.908 | 2422.8575 | 14181.2647
201646AB |  | 202748 | 202749 |  | 2 | 1 | 0 | 0.01923 | 3 | 40 | 900 | LINESTRING (-112.332475 33.698240, -112.332474 33.698519) | 201646BA | 201646 | 0 | 202748 | 202749 | 2 | 3 | -1 | 302 | 0.028844 | 0.028844 | 16200 | 0.33 | 3 | 0.028844 | 8100 | 0.33 | 3 | 0.028844 | 32400 | 0.33 | 3 | 47.4794 | 123.7323 | 69.4649 | 85.9835 | sov;hov2;hov3;sut;mut | sov;hov2;hov3;sut;mut | sov;hov2;hov3;sut;mut | sov;hov2;hov3;sut;mut |  |  |  |  | 1 | 1 | 1 | 1 | 1.2 | 1.5 | 1 | end |  | 1082.2152 | 1493.1408 | 1653.2097 | 1006.9665 | 5235.5322
201646BA |  | 202749 | 202748 |  | 2 | 1 | 0 | 0.01923 | 3 | 40 | 900 | LINESTRING (-112.335680 33.698531, -112.335681 33.698252) | 201646AB | 201646 | 0 | 202748 | 202749 | 2 | 3 | -1 | 302 | 0.028844 | 0.028844 | 16200 | 0.33 | 3 | 0.028844 | 8100 | 0.33 | 3 | 0.028844 | 32400 | 0.33 | 3 | 5.3571 | 13.9607 | 7.8377 | 9.7015 | sov;hov2;hov3;sut;mut | sov;hov2;hov3;sut;mut | sov;hov2;hov3;sut;mut | sov;hov2;hov3;sut;mut |  |  |  |  | 1 | 1 | 1 | 1 | 1.2 | 1.5 | 1 | end |  | 1617.1675 | 2652.7726 | 2665.5532 | 1340.1528 | 8275.6461
201647AB |  | 767 | 202759 |  | 9 | 1 | 0 | 0.25822 | 9 | 20 | 99999 | LINESTRING (-112.341275 33.708684, -112.337043 33.709920) | 201647BA | 201647 | 0 | 767 | 202759 | 9 | 3 | -1 | 309 | 0.77465 | 0.77465 | 5399946 | 0.1 | 2 | 0.77465 | 2699973 | 0.1 | 2 | 0.77465 | 10799892 | 0.1 | 2 | 0.13825 | 0.36028 | 0.20227 | 0.25036 | sov;hov2;hov3;sut;mut | sov;hov2;hov3;sut;mut | sov;hov2;hov3;sut;mut | sov;hov2;hov3;sut;mut |  |  |  |  | 1 | 1 | 1 | 1 | 1.2 | 1.5 | 1 | end |  | 19.6174 | 51.1234 | 28.7014 | 35.5264 | 134.9686
201647BA |  | 202759 | 767 |  | 9 | 1 | 0 | 0.25822 | 9 | 20 | 99999 | LINESTRING (-112.337941 33.712998, -112.342173 33.711762) | 201647AB | 201647 | 0 | 767 | 202759 | 9 | 3 | -1 | 309 | 0.77465 | 0.77465 | 5399946 | 0.1 | 2 | 0.77465 | 2699973 | 0.1 | 2 | 0.77465 | 10799892 | 0.1 | 2 | 0.13828 | 0.36036 | 0.20231 | 0.25042 | sov;hov2;hov3;sut;mut | sov;hov2;hov3;sut;mut | sov;hov2;hov3;sut;mut | sov;hov2;hov3;sut;mut |  |  |  |  | 1 | 1 | 1 | 1 | 1.2 | 1.5 | 1 | end |  | 19.6175 | 51.1235 | 28.7014 | 35.5265 | 134.9689
201648AB |  | 202759 | 202464 |  | 3 | 1 | 0 | 0.30375 | 2 | 40 | 700 | LINESTRING (-112.337584 33.713059, -112.342845 33.712755) | 201648BA | 201648 | 0 | 202759 | 202464 | 3 | 3 | -1 | 303 | 0.45563 | 0.45563 | 8400 | 0.33 | 3 | 0.45563 | 4200 | 0.33 | 3 | 0.45563 | 16800 | 0.33 | 3 | 3.44 | 8.9647 | 5.0329 | 6.2297 | sov;hov2;hov3;sut;mut | sov;hov2;hov3;sut;mut | sov;hov2;hov3;sut;mut | sov;hov2;hov3;sut;mut |  |  |  |  | 1 | 1 | 1 | 1 | 1.2 | 1.5 | 1 | end |  | 192.352 | 513.7684 | 553.883 | 398.3762 | 1658.3795
201648BA |  | 202464 | 202759 |  | 3 | 1 | 0 | 0.30375 | 2 | 40 | 700 | LINESTRING (-112.342661 33.709555, -112.337400 33.709859) | 201648AB | 201648 | 0 | 202759 | 202464 | 3 | 3 | -1 | 303 | 0.45563 | 0.45563 | 8400 | 0.33 | 3 | 0.45563 | 4200 | 0.33 | 3 | 0.45563 | 16800 | 0.33 | 3 | 3.3984 | 8.8563 | 4.972 | 6.1544 | sov;hov2;hov3;sut;mut | sov;hov2;hov3;sut;mut | sov;hov2;hov3;sut;mut | sov;hov2;hov3;sut;mut |  |  |  |  | 1 | 1 | 1 | 1 | 1.2 | 1.5 | 1 | end |  | 581.7658 | 873.6654 | 507.9397 | 406.572 | 2369.9429
201649AB |  | 2148 | 202465 |  | 9 | 1 | 0 | 0.51129 | 9 | 20 | 99999 | LINESTRING (-112.348692 33.718933, -112.341723 33.723529) | 201649BA | 201649 | 0 | 2148 | 202465 | 9 | 3 | -1 | 309 | 1.5339 | 1.5339 | 5399946 | 0.1 | 2 | 1.5339 | 2699973 | 0.1 | 2 | 1.5339 | 10799892 | 0.1 | 2 | 0 | 0 | 0 | 0 | sov;hov2;hov3;sut;mut | sov;hov2;hov3;sut;mut | sov;hov2;hov3;sut;mut | sov;hov2;hov3;sut;mut |  |  |  |  | 1 | 1 | 1 | 1 | 1.2 | 1.5 |  | end |  | 0.096361 | 0.25112 | 0.14098 | 0.17451 | 0.66297
201649BA |  | 202465 | 2148 |  | 9 | 1 | 0 | 0.51129 | 9 | 20 | 99999 | LINESTRING (-112.343487 33.726205, -112.350456 33.721609) | 201649AB | 201649 | 0 | 2148 | 202465 | 9 | 3 | -1 | 309 | 1.5339 | 1.5339 | 5399946 | 0.1 | 2 | 1.5339 | 2699973 | 0.1 | 2 | 1.5339 | 10799892 | 0.1 | 2 | 0 | 0 | 0 | 0 | sov;hov2;hov3;sut;mut | sov;hov2;hov3;sut;mut | sov;hov2;hov3;sut;mut | sov;hov2;hov3;sut;mut |  |  |  |  | 1 | 1 | 1 | 1 | 1.2 | 1.5 |  | end |  | 0.096361 | 0.25112 | 0.14098 | 0.17451 | 0.66297
201650AB |  | 766 | 202465 |  | 9 | 1 | 0 | 0.58219 | 9 | 20 | 99999 | LINESTRING (-112.344528 33.733249, -112.344207 33.724806) | 201650BA | 201650 | 0 | 766 | 202465 | 9 | 3 | -1 | 309 | 1.7466 | 1.7466 | 5399946 | 0.1 | 2 | 1.7466 | 2699973 | 0.1 | 2 | 1.7466 | 10799892 | 0.1 | 2 | 3.3984 | 8.8563 | 4.972 | 6.1544 | sov;hov2;hov3;sut;mut | sov;hov2;hov3;sut;mut | sov;hov2;hov3;sut;mut | sov;hov2;hov3;sut;mut |  |  |  |  | 1 | 1 | 1 | 1 | 1.2 | 1.5 |  | end |  | 649.32 | 1041.2726 | 627.1113 | 502.7757 | 2820.4796
201650BA |  | 202465 | 766 |  | 9 | 1 | 0 | 0.58219 | 9 | 20 | 99999 | LINESTRING (-112.341003 33.724928, -112.341324 33.733371) | 201650AB | 201650 | 0 | 766 | 202465 | 9 | 3 | -1 | 309 | 1.7466 | 1.7466 | 5399946 | 0.1 | 2 | 1.7466 | 2699973 | 0.1 | 2 | 1.7466 | 10799892 | 0.1 | 2 | 3.44 | 8.9647 | 5.0329 | 6.2297 | sov;hov2;hov3;sut;mut | sov;hov2;hov3;sut;mut | sov;hov2;hov3;sut;mut | sov;hov2;hov3;sut;mut |  |  |  |  | 1 | 1 | 1 | 1 | 1.2 | 1.5 |  | end |  | 270.1055 | 682.5855 | 671.2633 | 490.8371 | 2114.7913
201651AB |  | 202465 | 202462 |  | 3 | 1 | 0 | 0.39668 | 1 | 43 | 700 | LINESTRING (-112.342600 33.723264, -112.335712 33.723287) | 201651BA | 201651 | 0 | 202465 | 202462 | 3 | 3 | -1 | 303 | 0.55351 | 0.55351 | 4200 | 0.33 | 3 | 0.55351 | 2100 | 0.33 | 3 | 0.55351 | 8400 | 0.33 | 3 | 0 | 0 | 0 | 0 | sov;hov2;hov3;sut;mut | sov;hov2;hov3;sut;mut | sov;hov2;hov3;sut;mut | sov;hov2;hov3;sut;mut |  |  |  |  | 1 | 1 | 1 | 1 | 1.2 | 1.5 |  | end |  | 68.3138 | 169.5865 | 120.2827 | 97.5791 | 455.762
201651BA |  | 202462 | 202465 |  | 3 | 1 | 0 | 0.39668 | 1 | 43 | 700 | LINESTRING (-112.335722 33.726493, -112.342610 33.726470) | 201651AB | 201651 | 0 | 202465 | 202462 | 3 | 3 | -1 | 303 | 0.55351 | 0.55351 | 4200 | 0.33 | 3 | 0.55351 | 2100 | 0.33 | 3 | 0.55351 | 8400 | 0.33 | 3 | 0 | 0 | 0 | 0 | sov;hov2;hov3;sut;mut | sov;hov2;hov3;sut;mut | sov;hov2;hov3;sut;mut | sov;hov2;hov3;sut;mut |  |  |  |  | 1 | 1 | 1 | 1 | 1.2 | 1.5 |  | end |  | 78.513 | 170.7963 | 118.4915 | 93.8363 | 461.6371
201652AB |  | 202462 | 202755 |  | 3 | 1 | 0 | 0.31647 | 1 | 43 | 700 | LINESTRING (-112.335136 33.723396, -112.330191 33.725321) | 201652BA | 201652 | 0 | 202462 | 202755 | 3 | 3 | -1 | 303 | 0.44158 | 0.44158 | 4200 | 0.33 | 3 | 0.44158 | 2100 | 0.33 | 3 | 0.44158 | 8400 | 0.33 | 3 | 0 | 0 | 0 | 0 | sov;hov2;hov3;sut;mut | sov;hov2;hov3;sut;mut | sov;hov2;hov3;sut;mut | sov;hov2;hov3;sut;mut |  |  |  |  | 1 | 1 | 1 | 1 | 1.2 | 1.5 |  | end |  | 68.3138 | 169.5865 | 120.2827 | 97.5791 | 455.762
201652BA |  | 202755 | 202462 |  | 3 | 1 | 0 | 0.31647 | 1 | 43 | 700 | LINESTRING (-112.331353 33.728309, -112.336298 33.726384) | 201652AB | 201652 | 0 | 202462 | 202755 | 3 | 3 | -1 | 303 | 0.44158 | 0.44158 | 4200 | 0.33 | 3 | 0.44158 | 2100 | 0.33 | 3 | 0.44158 | 8400 | 0.33 | 3 | 0 | 0 | 0 | 0 | sov;hov2;hov3;sut;mut | sov;hov2;hov3;sut;mut | sov;hov2;hov3;sut;mut | sov;hov2;hov3;sut;mut |  |  |  |  | 1 | 1 | 1 | 1 | 1.2 | 1.5 |  | end |  | 78.513 | 170.7963 | 118.4915 | 93.8363 | 461.6371
201810AB |  | 202803 | 202370 |  | 3 | 1 | 0 | 0.22392 | 2 | 39 | 700 | LINESTRING (-112.326612 33.653232, -112.326601 33.649983) | 201810BA | 201810 | 0 | 202803 | 202370 | 3 | 3 | -1 | 303 | 0.3445 | 0.3445 | 8400 | 0.33 | 3 | 0.3445 | 4200 | 0.33 | 3 | 0.3445 | 16800 | 0.33 | 3 | 9.8907 | 25.7754 | 14.4707 | 17.9118 | sov;hov2;hov3;sut;mut | sov;hov2;hov3;sut;mut | sov;hov2;hov3;sut;mut | sov;hov2;hov3;sut;mut |  |  |  |  | 1 | 1 | 1 | 1 | 1.2 | 1.5 | 1 | end |  | 2183.0239 | 3142.6896 | 2145.8183 | 1323.9333 | 8795.465
201810BA |  | 202370 | 202803 |  | 3 | 1 | 0 | 0.22392 | 2 | 39 | 700 | LINESTRING (-112.323395 33.649993, -112.323406 33.653242) | 201810AB | 201810 | 0 | 202803 | 202370 | 3 | 3 | -1 | 303 | 0.3445 | 0.3445 | 8400 | 0.33 | 3 | 0.3445 | 4200 | 0.33 | 3 | 0.3445 | 16800 | 0.33 | 3 | 19.4996 | 50.8164 | 28.529 | 35.3131 | sov;hov2;hov3;sut;mut | sov;hov2;hov3;sut;mut | sov;hov2;hov3;sut;mut | sov;hov2;hov3;sut;mut |  |  |  |  | 1 | 1 | 1 | 1 | 1.2 | 1.5 | 1 | end |  | 1185.7554 | 2805.8166 | 2683.2751 | 1823.7768 | 8498.6239
201823AB |  | 202783 | 202354 |  | 2 | 1 | 0 | 0.79473 | 3 | 39 | 900 | LINESTRING (-112.324765 33.637124, -112.310979 33.637080) | 201823BA | 201823 | 0 | 202783 | 202354 | 2 | 3 | -1 | 302 | 1.2227 | 1.2227 | 16200 | 0.33 | 3 | 1.2227 | 8100 | 0.33 | 3 | 1.2227 | 32400 | 0.33 | 3 | 11.3736 | 29.6399 | 16.6402 | 20.5972 | sov;hov2;hov3;sut;mut | sov;hov2;hov3;sut;mut | sov;hov2;hov3;sut;mut | sov;hov2;hov3;sut;mut |  |  |  |  | 1 | 1 | 1 | 1 | 1.2 | 1.5 | 1 | end |  | 9581.0533 | 14533.69 | 9262.6264 | 7588.486 | 40965.8557
201823BA |  | 202354 | 202783 |  | 2 | 1 | 0 | 0.79473 | 3 | 39 | 900 | LINESTRING (-112.310969 33.640286, -112.324755 33.640330) | 201823AB | 201823 | 0 | 202783 | 202354 | 2 | 3 | -1 | 302 | 1.2227 | 1.2227 | 16200 | 0.33 | 3 | 1.2227 | 8100 | 0.33 | 3 | 1.2227 | 32400 | 0.33 | 3 | 10.51 | 27.3892 | 15.3767 | 19.0332 | sov;hov2;hov3;sut;mut | sov;hov2;hov3;sut;mut | sov;hov2;hov3;sut;mut | sov;hov2;hov3;sut;mut |  |  |  |  | 1 | 1 | 1 | 1 | 1.2 | 1.5 | 1 | end |  | 5929.6766 | 11783.4294 | 10369.3452 | 7424.0268 | 35506.4781
201824AB |  | 202353 | 202808 |  | 3 | 1 | 0 | 0.40594 | 2 | 39 | 625 | LINESTRING (-112.326373 33.636668, -112.326401 33.630778) | 201824BA | 201824 | 0 | 202353 | 202808 | 3 | 2 | -1 | 203 | 0.62452 | 0.62452 | 7500 | 0.73 | 2.36 | 0.62452 | 3750 | 0.73 | 2.36 | 0.62452 | 15000 | 0.73 | 2.36 | 36.8728 | 96.0913 | 53.9469 | 66.7753 | sov;hov2;hov3;sut;mut | sov;hov2;hov3;sut;mut | sov;hov2;hov3;sut;mut | sov;hov2;hov3;sut;mut |  |  |  |  | 1 | 1 | 1 | 1 | 1.2 | 1.5 | 1 | end |  | 2681.0681 | 4455.7468 | 3415.6769 | 3073.9534 | 13626.4451
201824BA |  | 202808 | 202353 |  | 3 | 1 | 0 | 0.40594 | 2 | 39 | 625 | LINESTRING (-112.323195 33.630762, -112.323167 33.636652) | 201824AB | 201824 | 0 | 202353 | 202808 | 3 | 2 | -1 | 203 | 0.62452 | 0.62452 | 7500 | 0.73 | 2.36 | 0.62452 | 3750 | 0.73 | 2.36 | 0.62452 | 15000 | 0.73 | 2.36 | 36.1783 | 94.2815 | 52.9309 | 65.5176 | sov;hov2;hov3;sut;mut | sov;hov2;hov3;sut;mut | sov;hov2;hov3;sut;mut | sov;hov2;hov3;sut;mut |  |  |  |  | 1 | 1 | 1 | 1 | 1.2 | 1.5 | 1 | end |  | 2685.1816 | 4567.2514 | 3545.0543 | 2883.3492 | 13680.8366
201827AB |  | 202783 | 202370 |  | 3 | 1 | 0 | 0.77629 | 2 | 39 | 700 | LINESTRING (-112.323158 33.638761, -112.323396 33.650022) | 201827BA | 201827 | 0 | 202783 | 202370 | 3 | 3 | -1 | 303 | 1.1943 | 1.1943 | 8400 | 0.33 | 3 | 1.1943 | 4200 | 0.33 | 3 | 1.1943 | 16800 | 0.33 | 3 | 19.4996 | 50.8164 | 28.529 | 35.3131 | sov;hov2;hov3;sut;mut | sov;hov2;hov3;sut;mut | sov;hov2;hov3;sut;mut | sov;hov2;hov3;sut;mut |  |  |  |  | 1 | 1 | 1 | 1 | 1.2 | 1.5 | 1 | end |  | 1185.7554 | 2805.8166 | 2683.2751 | 1823.7768 | 8498.6239
201827BA |  | 202370 | 202783 |  | 3 | 1 | 0 | 0.77629 | 2 | 39 | 700 | LINESTRING (-112.326600 33.649954, -112.326362 33.638693) | 201827AB | 201827 | 0 | 202783 | 202370 | 3 | 3 | -1 | 303 | 1.1943 | 1.1943 | 8400 | 0.33 | 3 | 1.1943 | 4200 | 0.33 | 3 | 1.1943 | 16800 | 0.33 | 3 | 9.8907 | 25.7754 | 14.4707 | 17.9118 | sov;hov2;hov3;sut;mut | sov;hov2;hov3;sut;mut | sov;hov2;hov3;sut;mut | sov;hov2;hov3;sut;mut |  |  |  |  | 1 | 1 | 1 | 1 | 1.2 | 1.5 | 1 | end |  | 2183.0239 | 3142.6896 | 2145.8183 | 1323.9333 | 8795.465
201828AB |  | 202783 | 202353 |  | 3 | 1 | 0 | 0.14246 | 3 | 39 | 625 | LINESTRING (-112.326363 33.638735, -112.326373 33.636668) | 201828BA | 201828 | 0 | 202783 | 202353 | 3 | 2 | -1 | 203 | 0.21917 | 0.21917 | 11250 | 0.73 | 2.36 | 0.21917 | 5625 | 0.73 | 2.36 | 0.21917 | 22500 | 0.73 | 2.36 | 36.8728 | 96.0913 | 53.9469 | 66.7753 | sov;hov2;hov3;sut;mut | sov;hov2;hov3;sut;mut | sov;hov2;hov3;sut;mut | sov;hov2;hov3;sut;mut |  |  |  |  | 1 | 1 | 1 | 1 | 1.2 | 1.5 | 1 | end |  | 2681.0681 | 4455.7468 | 3415.6769 | 3073.9534 | 13626.4451
201828BA |  | 202353 | 202783 |  | 3 | 1 | 0 | 0.14246 | 3 | 39 | 625 | LINESTRING (-112.323167 33.636652, -112.323157 33.638719) | 201828AB | 201828 | 0 | 202783 | 202353 | 3 | 2 | -1 | 203 | 0.21917 | 0.21917 | 11250 | 0.73 | 2.36 | 0.21917 | 5625 | 0.73 | 2.36 | 0.21917 | 22500 | 0.73 | 2.36 | 36.1783 | 94.2815 | 52.9309 | 65.5176 | sov;hov2;hov3;sut;mut | sov;hov2;hov3;sut;mut | sov;hov2;hov3;sut;mut | sov;hov2;hov3;sut;mut |  |  |  |  | 1 | 1 | 1 | 1 | 1.2 | 1.5 | 1 | end |  | 2685.1816 | 4567.2514 | 3545.0543 | 2883.3492 | 13680.8366
201844AB |  | 202785 | 202804 |  | 3 | 1 | 0 | 0.49613 | 2 | 39 | 700 | LINESTRING (-112.323923 33.667694, -112.324233 33.674876) | 201844BA | 201844 | 0 | 202785 | 202804 | 3 | 3 | -1 | 303 | 0.76327 | 0.76327 | 8400 | 0.33 | 3 | 0.76327 | 4200 | 0.33 | 3 | 0.76327 | 16800 | 0.33 | 3 | 8.7181 | 22.7196 | 12.7551 | 15.7882 | sov;hov2;hov3;sut;mut | sov;hov2;hov3;sut;mut | sov;hov2;hov3;sut;mut | sov;hov2;hov3;sut;mut |  |  |  |  | 1 | 1 | 1 | 1 | 1.2 | 1.5 | 1 | end |  | 2245.81 | 4508.0337 | 3837.0982 | 2878.8906 | 13469.8326
201844BA |  | 202804 | 202785 |  | 3 | 1 | 0 | 0.49613 | 2 | 39 | 700 | LINESTRING (-112.327435 33.674738, -112.327125 33.667556) | 201844AB | 201844 | 0 | 202785 | 202804 | 3 | 3 | -1 | 303 | 0.76327 | 0.76327 | 8400 | 0.33 | 3 | 0.76327 | 4200 | 0.33 | 3 | 0.76327 | 16800 | 0.33 | 3 | 10.8693 | 28.3257 | 15.9024 | 19.684 | sov;hov2;hov3;sut;mut | sov;hov2;hov3;sut;mut | sov;hov2;hov3;sut;mut | sov;hov2;hov3;sut;mut |  |  |  |  | 1 | 1 | 1 | 1 | 1.2 | 1.5 | 1 | end |  | 3414.1844 | 5446.1228 | 3679.4732 | 2939.7138 | 15479.4943
201847AB |  | 202785 | 202803 |  | 3 | 1 | 0 | 0.99389 | 2 | 39 | 700 | LINESTRING (-112.327126 33.667568, -112.326611 33.653180) | 201847BA | 201847 | 0 | 202785 | 202803 | 3 | 3 | -1 | 303 | 1.5291 | 1.5291 | 8400 | 0.33 | 3 | 1.5291 | 4200 | 0.33 | 3 | 1.5291 | 16800 | 0.33 | 3 | 7.6715 | 19.9921 | 11.2238 | 13.8928 | sov;hov2;hov3;sut;mut | sov;hov2;hov3;sut;mut | sov;hov2;hov3;sut;mut | sov;hov2;hov3;sut;mut |  |  |  |  | 1 | 1 | 1 | 1 | 1.2 | 1.5 | 1 | end |  | 1948.4894 | 2830.2878 | 1985.7409 | 1150.5302 | 7915.0483
201847BA |  | 202803 | 202785 |  | 3 | 1 | 0 | 0.99389 | 2 | 39 | 700 | LINESTRING (-112.323407 33.653294, -112.323922 33.667682) | 201847AB | 201847 | 0 | 202785 | 202803 | 3 | 3 | -1 | 303 | 1.5291 | 1.5291 | 8400 | 0.33 | 3 | 1.5291 | 4200 | 0.33 | 3 | 1.5291 | 16800 | 0.33 | 3 | 17.277 | 45.0243 | 25.2772 | 31.2881 | sov;hov2;hov3;sut;mut | sov;hov2;hov3;sut;mut | sov;hov2;hov3;sut;mut | sov;hov2;hov3;sut;mut |  |  |  |  | 1 | 1 | 1 | 1 | 1.2 | 1.5 | 1 | end |  | 1093.0031 | 2557.2021 | 2461.9735 | 1669.3079 | 7781.4864
201848AB |  | 202789 | 202806 |  | 4 | 1 | 0 | 0.72361 | 2 | 39 | 500 | LINESTRING (-112.325873 33.679818, -112.313325 33.680249) | 201848BA | 201848 | 0 | 202789 | 202806 | 4 | 3 | -1 | 304 | 1.1132 | 1.1132 | 6000 | 0.33 | 3 | 1.1132 | 3000 | 0.33 | 3 | 1.1132 | 12000 | 0.33 | 3 | 59.3162 | 154.5792 | 86.7828 | 107.4195 | sov;hov2;hov3;sut;mut | sov;hov2;hov3;sut;mut | sov;hov2;hov3;sut;mut | sov;hov2;hov3;sut;mut |  |  |  |  | 1 | 1 | 1 | 1 | 1.2 | 1.5 | 1 | end |  | 3529.3205 | 5982.7528 | 3809.4318 | 3045.3376 | 16366.8427
201848BA |  | 202806 | 202789 |  | 4 | 1 | 0 | 0.72361 | 2 | 39 | 500 | LINESTRING (-112.313435 33.683453, -112.325983 33.683022) | 201848AB | 201848 | 0 | 202789 | 202806 | 4 | 3 | -1 | 304 | 1.1132 | 1.1132 | 6000 | 0.33 | 3 | 1.1132 | 3000 | 0.33 | 3 | 1.1132 | 12000 | 0.33 | 3 | 56.1918 | 146.437 | 82.2116 | 101.7613 | sov;hov2;hov3;sut;mut | sov;hov2;hov3;sut;mut | sov;hov2;hov3;sut;mut | sov;hov2;hov3;sut;mut |  |  |  |  | 1 | 1 | 1 | 1 | 1.2 | 1.5 | 1 | end |  | 2319.4951 | 4345.3004 | 3662.7945 | 2891.1091 | 13218.6991
201849AB |  | 202789 | 202804 |  | 3 | 1 | 0 | 0.46356 | 2 | 39 | 700 | LINESTRING (-112.327531 33.681397, -112.327437 33.674784) | 201849BA | 201849 | 0 | 202789 | 202804 | 3 | 3 | -1 | 303 | 0.71317 | 0.71317 | 8400 | 0.33 | 3 | 0.71317 | 4200 | 0.33 | 3 | 0.71317 | 16800 | 0.33 | 3 | 7.1536 | 18.6425 | 10.4661 | 12.9549 | sov;hov2;hov3;sut;mut | sov;hov2;hov3;sut;mut | sov;hov2;hov3;sut;mut | sov;hov2;hov3;sut;mut |  |  |  |  | 1 | 1 | 1 | 1 | 1.2 | 1.5 | 1 | end |  | 3464.3953 | 5785.7026 | 4096.0891 | 3126.0564 | 16472.2433
201849BA |  | 202804 | 202789 |  | 3 | 1 | 0 | 0.46356 | 2 | 39 | 700 | LINESTRING (-112.324231 33.674830, -112.324325 33.681443) | 201849AB | 201849 | 0 | 202789 | 202804 | 3 | 3 | -1 | 303 | 0.71317 | 0.71317 | 8400 | 0.33 | 3 | 0.71317 | 4200 | 0.33 | 3 | 0.71317 | 16800 | 0.33 | 3 | 4.9904 | 13.0051 | 7.3013 | 9.0375 | sov;hov2;hov3;sut;mut | sov;hov2;hov3;sut;mut | sov;hov2;hov3;sut;mut | sov;hov2;hov3;sut;mut |  |  |  |  | 1 | 1 | 1 | 1 | 1.2 | 1.5 | 1 | end |  | 2604.9476 | 5006.58 | 4046.1229 | 3123.0282 | 14780.6786
202429AB |  | 202766 | 202756 |  | 3 | 1 | 0 | 1.0205 | 2 | 43 | 700 | LINESTRING (-112.324597 33.741174, -112.327240 33.727293) | 202429BA | 202429 | 0 | 202766 | 202756 | 3 | 3 | -1 | 303 | 1.4239 | 1.4239 | 8400 | 0.33 | 3 | 1.4239 | 4200 | 0.33 | 3 | 1.4239 | 16800 | 0.33 | 3 | 0 | 0 | 0 | 0 | sov;hov2;hov3;sut;mut | sov;hov2;hov3;sut;mut | sov;hov2;hov3;sut;mut | sov;hov2;hov3;sut;mut |  |  |  |  | 1 | 1 | 1 | 1 | 1.2 | 1.5 |  | end |  | 78.513 | 170.7963 | 118.4915 | 93.8363 | 461.6371
202429BA |  | 202756 | 202766 |  | 3 | 1 | 0 | 1.0205 | 2 | 43 | 700 | LINESTRING (-112.324090 33.726693, -112.321447 33.740574) | 202429AB | 202429 | 0 | 202766 | 202756 | 3 | 3 | -1 | 303 | 1.4239 | 1.4239 | 8400 | 0.33 | 3 | 1.4239 | 4200 | 0.33 | 3 | 1.4239 | 16800 | 0.33 | 3 | 0 | 0 | 0 | 0 | sov;hov2;hov3;sut;mut | sov;hov2;hov3;sut;mut | sov;hov2;hov3;sut;mut | sov;hov2;hov3;sut;mut |  |  |  |  | 1 | 1 | 1 | 1 | 1.2 | 1.5 |  | end |  | 68.3138 | 169.5865 | 120.2827 | 97.5791 | 455.762

## P_A
求和项:transcad_vol_total | 列标签
行标签 | 602 | 615 | 617 | 619 | 620 | 621 | 622 | 623 | 624 | 625 | 626 | 627 | 628 | 633 | 637 | 640 | 645 | 646 | 647 | 649 | 650 | 651 | 652 | 653 | 654 | 766 | 767 | 2061 | 2125 | 2136 | 2137 | 2142 | 2146 | 2147 | 2148 | 2166 | 2197 | 202353 | 202354 | 202370 | 202462 | 202463 | 202464 | 202465 | 202466 | 202467 | 202474 | 202475 | 202476 | 202477 | 202478 | 202479 | 202480 | 202481 | 202482 | 202484 | 202485 | 202487 | 202488 | 202492 | 202493 | 202495 | 202496 | 202497 | 202498 | 202499 | 202500 | 202501 | 202502 | 202503 | 202504 | 202505 | 202506 | 202508 | 202509 | 202510 | 202511 | 202512 | 202513 | 202514 | 202515 | 202516 | 202517 | 202518 | 202519 | 202520 | 202521 | 202522 | 202523 | 202524 | 202525 | 202575 | 202576 | 202577 | 202578 | 202579 | 202580 | 202581 | 202582 | 202583 | 202584 | 202585 | 202586 | 202587 | 202588 | 202596 | 202597 | 202599 | 202602 | 202603 | 202604 | 202606 | 202607 | 202608 | 202609 | 202610 | 202611 | 202612 | 202613 | 202614 | 202615 | 202616 | 202617 | 202618 | 202619 | 202620 | 202621 | 202622 | 202623 | 202705 | 202728 | 202729 | 202730 | 202731 | 202732 | 202733 | 202734 | 202735 | 202739 | 202743 | 202744 | 202745 | 202746 | 202747 | 202748 | 202749 | 202752 | 202753 | 202755 | 202756 | 202759 | 202760 | 202761 | 202762 | 202763 | 202764 | 202766 | 202767 | 202768 | 202780 | 202782 | 202783 | 202784 | 202785 | 202788 | 202789 | 202790 | 202796 | 202803 | 202804 | 202806 | 202807 | 202808 | 202809 | 202824 | 202825 | 202831 | 202855 | 202894 | 202904 | 202905 | 202908 | 202909 | 202923 | 202924 | 202925 | 202926 | (空白) | 总计
602 | [181 empty] | 36.4689 | [6 empty] | 36.4689
615 | [175 empty] | 679.8912 |  |  |  |  | 34.1036 | [7 empty] | 713.9949
617 | [49 empty] | 2054.1087 | [138 empty] | 2054.1087
619 | [52 empty] | 772.4145 |  |  | 8.1454 | [132 empty] | 780.5599
620 | [173 empty] | 4058.6207 | [5 empty] | 234.5769 | [8 empty] | 4293.1977
621 | [97 empty] | 9597.8745 | [90 empty] | 9597.8745
622 | [120 empty] | 13397.0268 |  | 1219.0674 |  |  |  |  | 0 | 0 | [59 empty] | 14616.0942
623 | [133 empty] | 9139.4228 | [54 empty] | 9139.4228
624 | [132 empty] | 7101.2519 |  | 1662.7879 | [53 empty] | 8764.0397
625 | [79 empty] | 1888.0206 | [108 empty] | 1888.0206
626 | [73 empty] | 8041.5658 | [5 empty] | 1163.3703 | [108 empty] | 9204.9361
627 | [78 empty] | 7117.525 | [11 empty] | 10988.1644 | [97 empty] | 18105.6895
628 | [122 empty] | 9569.9047 |  |  |  | 7063.6129 | [14 empty] | 4824.0603 | 0 | [45 empty] | 21457.5778
633 | [109 empty] | 0 | [22 empty] | 4274.7095 | [6 empty] | 3764.395 | 8929.2879 | [47 empty] | 16968.3924
637 | [75 empty] | 4489.6043 | 588.6178 | [61 empty] | 672.5839 |  | 4664.7813 | [47 empty] | 10415.5872
640 | [68 empty] | 3715.7529 | [17 empty] | 211.8634 | [101 empty] | 3927.6163
645 | [64 empty] | 6430.2118 | [95 empty] | 1662.2311 | [11 empty] | 8267.1345 | [15 empty] | 16359.5773
646 | [153 empty] | 8294.7279 | [34 empty] | 8294.7279
647 | [154 empty] | 95.8043 | [16 empty] | 7317.1963 | [16 empty] | 7413.0006
649 | [71 empty] | 6306.2649 | [80 empty] | 539.8574 |  |  | 1498.6914 | [32 empty] | 8344.8137
650 | [72 empty] | 2494.9313 | [10 empty] | 3321.9653 | [5 empty] | 5922.9861 | [98 empty] | 11739.8827
651 | [87 empty] | 0 | 9235.6944 | 4457.6838 | [98 empty] | 13693.3782
652 | [59 empty] | 10654.3566 | [25 empty] | 0 | [76 empty] | 3224.4423 | [25 empty] | 13878.7989
653 | [60 empty] | 2349.3497 | [108 empty] | 4383.7631 | [18 empty] | 6733.1129
654 | [87 empty] | 1639.6923 | [80 empty] | 2035.323 | [19 empty] | 3675.0152
766 | [43 empty] | 2820.4796 | [144 empty] | 2820.4796
767 | [41 empty] | 0 | [108 empty] | 134.9686 | [37 empty] | 134.9686
2061 | [80 empty] | 6033.3215 | [107 empty] | 6033.3215
2125 | [183 empty] | 282.9224 |  |  |  |  | 282.9224
2136 | [46 empty] | 86.0795 | [141 empty] | 86.0795
2137 | [56 empty] | 361.12 | [131 empty] | 361.12
2142 | [167 empty] | 1538.8305 | [20 empty] | 1538.8305
2146 | [176 empty] | 2.7013 | [6 empty] | 0.15457 |  |  |  |  | 2.8559
2147 | [56 empty] | 149.2822 | [131 empty] | 149.2822
2148 | [43 empty] | 0.66297 | [144 empty] | 0.66297
2166 | [177 empty] | 2664.1407 | [10 empty] | 2664.1407
2197 | [78 empty] | 245.8351 | [7 empty] | 2821.1166 | [101 empty] | 3066.9517
202353 | [161 empty] | 13680.8366 | [10 empty] | 13626.4451 | [15 empty] | 27307.2817
202354 | [161 empty] | 35506.4781 | [26 empty] | 35506.4781
202370 | [161 empty] | 8795.465 | [6 empty] | 8498.6239 | [19 empty] | 17294.0889
202462 | [43 empty] | 461.6371 | [104 empty] | 455.762 | [39 empty] | 917.3992
202463 | [26 empty] | 0 | [15 empty] | 0 | [145 empty] | 0
202464 | [41 empty] | 0 |  | 1658.3795 | [106 empty] | 2369.9429 | [37 empty] | 4028.3224
202465 | [25 empty] | 2114.7913 | [8 empty] | 0.66297 | [5 empty] | 455.762 |  | 2369.9429 | [145 empty] | 4941.1592
202466 | [58 empty] | 18111.9324 | [129 empty] | 18111.9324
202467 | [144 empty] | 19705.6748 | [43 empty] | 19705.6748
202474 | [29 empty] | 70.5013 | [17 empty] | 580.1253 | [7 empty] | 374.925 | [132 empty] | 1025.5516
202475 | [46 empty] | 441.3407 | [7 empty] | 580.1253 | [133 empty] | 1021.466
202476 | [52 empty] | 4280.4696 | [120 empty] | 5656.4181 | [14 empty] | 9936.8877
202477 |  |  | 1578.1556 | [50 empty] | 2054.1087 | [134 empty] | 3632.2643
202478 | [54 empty] | 2388.1953 | [133 empty] | 2388.1953
202479 | [53 empty] | 0 | [134 empty] | 0
202480 |  |  |  | 627.3908 | [44 empty] | 5656.4181 | [5 empty] | 3728.9562 | [133 empty] | 10012.7651
202481 | [49 empty] | 1578.1556 |  | 0 |  |  | 2054.1087 | [133 empty] | 3632.2643
202482 | [47 empty] | 441.3407 |  |  | 1772.0084 |  | 4959.8809 | 1578.1556 | [134 empty] | 8751.3856
202484 |  |  |  | 9.0749 | [42 empty] | 498.1315 | [9 empty] | 380.8686 | [131 empty] | 888.0749
202485 | [30 empty] | 270.9865 |  |  | 115.2798 | [21 empty] | 505.0044 | [132 empty] | 891.2707
202487 | [45 empty] | 19705.6748 | [142 empty] | 19705.6748
202488 | [158 empty] | 18111.9324 | [29 empty] | 18111.9324
202492 | [22 empty] | 0 | [59 empty] | 10654.3566 | [105 empty] | 10654.3566
202493 | [23 empty] | 2363.9235 | [61 empty] | 911.9759 | [76 empty] | 1513.1251 | [25 empty] | 4789.0245
202495 | [64 empty] | 2308.5819 | [123 empty] | 2308.5819
202496 | [86 empty] | 7764.9642 | [101 empty] | 7764.9642
202497 | [64 empty] | 15357.6883 | 17352.7962 |  | 14392.3106 | [91 empty] | 15236.9802 | [28 empty] | 62339.7754
202498 | [16 empty] | 7433.0186 | [44 empty] | 3415.1887 |  | 14803.1123 |  |  | 9424.8257 | [121 empty] | 35076.1454
202499 | [63 empty] | 21167.7469 |  |  | 24170.6065 |  | 20715.8798 | [21 empty] | 21175.1954 | [97 empty] | 87229.4286
202500 | [64 empty] | 10979.6634 | 20137.559 | [94 empty] | 33595.4323 | [27 empty] | 64712.6546
202501 | [63 empty] | 13963.0347 | [124 empty] | 13963.0347
202502 | [15 empty] | 4819.0932 | [49 empty] | 23084.3783 | [11 empty] | 21188.2851 | [110 empty] | 49091.7566
202503 | [70 empty] | 13454.5804 | [18 empty] | 11213.6016 | [98 empty] | 24668.182
202504 | [69 empty] | 11213.6016 | [10 empty] | 12334.3723 | 21945.6417 | [55 empty] | 13294.8778 | [50 empty] | 58788.4935
202505 | [19 empty] | 6001.408 | [52 empty] | 6006.5523 | [11 empty] | 5361.9321 | [103 empty] | 17369.8923
202506 | [20 empty] | 2713.5499 | [50 empty] | 7273.0021 | [65 empty] | 8501.4836 | [50 empty] | 18488.0355
202508 | [10 empty] | 7883.0555 | [63 empty] | 17009.8914 | 5503.1403 |  |  | 23059.294 | [109 empty] | 53455.3813
202509 | [73 empty] | 19320.8097 |  |  | 17009.8914 | [111 empty] | 36330.7011
202510 | [14 empty] | 3039.7511 | [58 empty] | 6461.509 | [114 empty] | 9501.2602
202511 | [14 empty] | 1810.3503 | [59 empty] | 19320.8097 | [56 empty] | 15422.6221 | [56 empty] | 36553.7821
202512 | [68 empty] | 24660.1239 | [9 empty] | 16215.0562 | [7 empty] | 7079.4122 | [101 empty] | 47954.5922
202513 | [11 empty] | 7818.2408 | [24 empty] | 251.4632 | [36 empty] | 19631.4967 |  |  |  | 18936.5096 | [110 empty] | 46637.7104
202514 | [9 empty] | 1840.3448 | 1539.2956 | [69 empty] | 9198.1717 | [50 empty] | 9129.5985 | [56 empty] | 21707.4106
202515 | [27 empty] | 5787.1476 | [42 empty] | 11278.959 | [8 empty] | 10499.7589 | [108 empty] | 27565.8656
202516 | [70 empty] | 16508.8986 | [19 empty] | 21945.6417 | [97 empty] | 38454.5403
202517 | [83 empty] | 6113.3924 |  |  |  |  | 9796.9451 | 3995.4459 | [98 empty] | 19905.7833
202518 | [20 empty] | 3175.1968 | [61 empty] | 4140.5121 |  | 4278.0889 | [103 empty] | 11593.7979
202519 | [71 empty] | 3790.6254 | [11 empty] | 2158.4402 |  | 4602.9312 | [102 empty] | 10551.9969
202520 | [22 empty] | 3649.0537 | [37 empty] | 953.8775 | [23 empty] | 911.9759 | [103 empty] | 5514.9071
202521 | [15 empty] | 222.7958 | [20 empty] | 2753.9671 | [25 empty] | 7070.7959 | [14 empty] | 7829.7975 | [110 empty] | 17877.3564
202522 | [21 empty] | 0 |  |  | 1769.5789 | [63 empty] | 11253.446 | [71 empty] | 17857.8339 |  | 9229.3881 | [25 empty] | 40110.2469
202523 | [21 empty] | 8504.9726 | [60 empty] | 4027.2597 |  |  |  |  | 17753.8533 | [100 empty] | 30286.0855
202524 | [20 empty] | 5913.728 | 5137.7539 | [47 empty] | 13454.5804 | [12 empty] | 1083.6549 | [105 empty] | 25589.7173
202525 | [11 empty] | 10945.4079 | [53 empty] | 26654.695 | [15 empty] | 16508.8986 | [106 empty] | 54109.0015
202575 | [92 empty] | 20821.4865 | 18833.534 | [94 empty] | 39655.0205
202576 | [91 empty] | 18833.534 |  |  |  | 7306.944 | 16085.6965 | [91 empty] | 42226.1745
202577 | [91 empty] | 20821.4865 | [74 empty] | 22576.4943 | [21 empty] | 43397.9808
202578 | [93 empty] | 6177.6463 | [19 empty] | 11934.2861 | [74 empty] | 18111.9324
202579 | [147 empty] | 19705.6748 | [40 empty] | 19705.6748
202580 | [92 empty] | 21404.688 | [43 empty] | 17010.529 | [51 empty] | 38415.217
202581 | [5 empty] | 8325.5756 | [108 empty] | 4081.4515 | [18 empty] | 7374.4264 | [54 empty] | 19781.4535
202582 | [108 empty] | 11678.9036 | [79 empty] | 11678.9036
202583 | [98 empty] | 11678.9036 | [89 empty] | 11678.9036
202584 | [117 empty] | 5639.2622 | [70 empty] | 5639.2622
202585 | [104 empty] | 5572.2436 | [83 empty] | 5572.2436
202586 | [101 empty] | 5572.2436 | [86 empty] | 5572.2436
202587 | [106 empty] | 12007.881 | [81 empty] | 12007.881
202588 | [103 empty] | 12007.881 |  |  |  |  | 20936.3245 | [14 empty] | 22120.5641 | [64 empty] | 55064.7697
202597 | [105 empty] | 28899.1378 | [82 empty] | 28899.1378
202599 | [99 empty] | 11678.9036 | [17 empty] | 16211.6346 | [70 empty] | 27890.5383
202600 | [107 empty] | 27890.5383 | [80 empty] | 27890.5383
202602 | [100 empty] | 5639.2622 |  |  |  | 24053.3785 | [5 empty] | 23501.3619 | [77 empty] | 53194.0026
202603 | [13 empty] | 0 | [96 empty] | 47.8423 | [77 empty] | 47.8423
202604 | [108 empty] | 20578.7745 | 150.5624 | [22 empty] | 23442.2061 | [55 empty] | 44171.543
202606 | [120 empty] | 10445.3818 |  | 18606.2872 | [59 empty] | 5690.8603 | [5 empty] | 34742.5292
202607 | [102 empty] | 5572.2436 |  |  |  | 16891.2568 | [81 empty] | 22463.5004
202608 | [112 empty] | 22463.5004 | [75 empty] | 22463.5004
202609 | [97 empty] | 3711.7051 | [17 empty] | 4081.4515 | [72 empty] | 7793.1567
202610 | [114 empty] | 3711.7051 |  |  |  | 4081.4515 | [69 empty] | 7793.1567
202611 | [95 empty] | 12398.7308 | 9452.1661 | [91 empty] | 21850.8969
202612 | [116 empty] | 21850.8969 | [71 empty] | 21850.8969
202613 | [115 empty] | 3711.7051 |  |  |  | 4081.4515 | [68 empty] | 7793.1567
202614 | [118 empty] | 3711.7051 | [6 empty] | 5215.2466 | [8 empty] | 2295.3314 | [53 empty] | 11222.2831
202615 | [6 empty] | 12371.826 | [104 empty] | 11326.5869 | [9 empty] | 2070.4399 | [66 empty] | 25768.8527
202616 | [120 empty] | 1926.4442 | [7 empty] | 2070.4399 | [59 empty] | 3996.8841
202617 | [6 empty] | 1143.5918 | [5 empty] | 10254.2286 | [98 empty] | 15350.4363 | [11 empty] | 24388.3375 | [64 empty] | 51136.5942
202618 | [104 empty] | 25439.1476 | [17 empty] | 21741.3349 |  |  |  | 4330.7746 | 3243.4852 | [60 empty] | 54754.7423
202619 | [132 empty] | 3937.6292 |  | 3532.8357 | [53 empty] | 7470.4649
202620 | [119 empty] | 5313.9251 | [7 empty] | 3288.8024 | 1926.4442 | [59 empty] | 10529.1717
202621 | [12 empty] | 6328.8181 | [110 empty] | 4957.0384 | [5 empty] | 8684.4819 | [58 empty] | 19970.3384
202622 | [6 empty] | 0 | [116 empty] | 3288.8024 |  | 3243.4852 | [62 empty] | 6532.2876
202623 | [6 empty] | 0 | [114 empty] | 1926.4442 |  |  |  | 2070.4399 | [62 empty] | 3996.8841
202705 | [126 empty] | 8575.9509 | [61 empty] | 8575.9509
202728 | [140 empty] | 10472.3991 | [47 empty] | 10472.3991
202729 | [76 empty] | 18955.2729 |  |  | 8156.2608 | [52 empty] | 20021.4944 | [7 empty] | 11396.6402 | [47 empty] | 58529.6682
202730 | [8 empty] | 6806.8154 |  |  |  |  | 4616.2837 | [96 empty] | 20622.3388 | [13 empty] | 3532.8357 | [6 empty] | 23199.0176 | [56 empty] | 58777.2911
202731 | [7 empty] | 8463.7382 | [89 empty] | 6471.8738 | [37 empty] | 13536.6849 | [52 empty] | 28472.2969
202732 | [8 empty] | 1701.585 | [110 empty] | 1826.9065 |  |  |  |  | 3937.6292 | [10 empty] | 6185.9629 | [52 empty] | 13652.0836
202733 | [133 empty] | 11958.4477 | 6161.1287 |  |  | 14462.9644 | [50 empty] | 32582.5409
202734 | [96 empty] | 12877.3544 | [40 empty] | 17010.529 | [50 empty] | 29887.8833
202735 | [70 empty] | 17546.0554 |  | 9986.552 | [62 empty] | 12859.893 | 12877.3544 | [51 empty] | 53269.8548
202739 | [14 empty] | 772.4213 | [173 empty] | 772.4213
202743 | [13 empty] | 3660.0549 | [174 empty] | 3660.0549
202744 | [13 empty] | 8667.6923 | 5012.1343 | [115 empty] | 11004.8517 | 10778.43 | [56 empty] | 35463.1084
202745 | [12 empty] | 3786.3734 | [175 empty] | 3786.3734
202746 | [12 empty] | 0 | [175 empty] | 0
202748 | [143 empty] | 20901.2671 |  | 5235.5322 | [18 empty] | 14181.2647 | [23 empty] | 40318.0639
202749 | [44 empty] | 18111.9324 | [99 empty] | 8275.6461 | [43 empty] | 26387.5785
202750 | [145 empty] | 21152.0463 | [42 empty] | 21152.0463
202752 | [57 empty] | 19705.6748 | [130 empty] | 19705.6748
202753 | [146 empty] | 19705.6748 | [41 empty] | 19705.6748
202755 | [40 empty] | 461.6371 | [108 empty] | 455.762 | [38 empty] | 917.3992
202756 | [148 empty] | 461.6371 | [7 empty] | 455.762 | [31 empty] | 917.3992
202759 | [26 empty] | 134.9689 | [15 empty] | 1658.3795 | [108 empty] | 2499.7025 | [36 empty] | 4293.0508
202760 | [150 empty] | 1788.1393 | [37 empty] | 1788.1393
202761 | [19 empty] | 691.9114 | [133 empty] | 539.8574 | [34 empty] | 1231.7688
202762 | [17 empty] | 5982.9872 | [134 empty] | 691.9114 |  | 7602.8165 | [33 empty] | 14277.7151
202763 | [18 empty] | 181.0371 | [134 empty] | 5443.1298 |  | 7421.7793 | [32 empty] | 13045.9463
202764 | [19 empty] | 1463.6535 | [134 empty] | 5347.3255 | [16 empty] | 8920.4708 | [16 empty] | 15731.4498
202766 | [149 empty] | 461.6371 | [38 empty] | 461.6371
202767 | [94 empty] | 18111.9324 | [93 empty] | 18111.9324
202768 | [157 empty] | 18111.9324 | [30 empty] | 18111.9324
202780 | [63 empty] | 12405.8814 | [124 empty] | 12405.8814
202782 | [16 empty] | 1688.9844 | [49 empty] | 31117.2224 | [20 empty] | 15201.1455 | [73 empty] | 32515.1902 | [26 empty] | 80522.5424
202783 | [37 empty] | 13626.4451 | 40965.8557 | 8498.6239 | [120 empty] | 27407.0452 | [27 empty] | 90497.9699
202784 | [22 empty] | 8841.7022 | [37 empty] | 1485.7973 | [26 empty] | 5515.5558 | [75 empty] | 8163.3308 | [24 empty] | 24006.3861
202785 | [162 empty] | 10039.4306 | [5 empty] | 7915.0483 | 13469.8326 | [18 empty] | 31424.3115
202788 | [144 empty] | 12336.7431 | [20 empty] | 10367.5026 | [5 empty] | 3813.7621 | [16 empty] | 26518.0077
202789 | [164 empty] | 8367.5462 |  |  |  |  | 16472.2433 | 16366.8427 | 8466.7501 | [16 empty] | 49673.3824
202790 | [93 empty] | 18386.8005 | [19 empty] | 10529.2143 | [59 empty] | 22128.124 | [14 empty] | 51044.1388
202796 | [31 empty] | 1308.672 | [141 empty] | 19347.6847 | [5 empty] | 259.2742 | [5 empty] | 14099.2347 |  |  | 35014.8656
202803 | [24 empty] | 1872.0437 | [14 empty] | 8795.465 | [123 empty] | 7781.4864 | [24 empty] | 18448.9952
202804 | [23 empty] | 4065.6662 | [139 empty] | 15479.4943 |  | 14780.6786 | [22 empty] | 34325.839
202806 | [165 empty] | 13218.6991 | [22 empty] | 13218.6991
202807 | [18 empty] | 6431.5014 | [136 empty] | 6810.979 | [8 empty] | 3969.1969 | 11306.5021 | [22 empty] | 28518.1793
202808 | [16 empty] | 8007.3153 | [20 empty] | 13680.8366 | [150 empty] | 21688.1518
202809 |  |  |  |  | 3399.2236 | [43 empty] | 4280.4696 | [117 empty] | 28467.6445 | 15043.5098 | [20 empty] | 51190.8475
202824 | [175 empty] | 51.4406 |  |  | 38.5084 | [9 empty] | 89.949
202825 |  | 530.1001 | [172 empty] | 38.5084 | [9 empty] | 729.6692 |  |  |  | 1298.2777
202831 | [32 empty] | 2.7013 | [151 empty] | 2.7013 |  |  |  | 5.4026
202855 | [35 empty] | 2115.2165 | [145 empty] | 8051.3433 | [6 empty] | 10166.5598
202894 | [174 empty] | 51.4406 | [13 empty] | 51.4406
202904 |  |  |  |  | 294.7382 | [162 empty] | 204.4184 | [12 empty] | 30.1585 | [7 empty] | 529.3152
202905 |  | 29.0711 | [177 empty] | 35.464 | [8 empty] | 64.5351
202908 | 35.0369 | [176 empty] | 5678.1295 |  |  |  |  | 8065.5061 | [5 empty] | 13778.6725
202909 | [111 empty] | 8065.5061 | [69 empty] | 5690.8603 | [6 empty] | 13756.3664
202923 | [28 empty] | 238.2752 |  |  |  | 0.15459 | [152 empty] | 17610.7094 | 13492.7141 |  | 31341.8533
202924 | [175 empty] | 566.9459 | 2.7013 | [8 empty] | 732.3653 |  |  | 1302.0125
202925 | [167 empty] | 18228.1069 | [15 empty] | 13644.5605 | 569.642 |  |  |  | 32442.3093
202926 | [183 empty] | 17414.216 |  |  |  |  | 17414.216
(空白)
总计 | 35.0369 | 559.1712 | 1578.1556 | 636.4657 | 3693.9618 | 8325.5756 | 13515.4178 | 8463.7382 | 8508.4004 | 1840.3448 | 9422.3511 | 18763.6487 | 20369.42 | 16944.0309 | 10634.6571 | 5041.889 | 17129.3182 | 5982.9872 | 6612.5385 | 8156.973 | 11802.4748 | 13642.7265 | 12490.7559 | 6429.5897 | 3641.6226 | 2114.7913 | 134.9689 | 5787.1476 | 238.2752 | 70.5013 | 270.9865 | 1308.672 | 2.8559 | 115.2798 | 0.66297 | 2115.2165 | 3005.4303 | 27307.2817 | 40965.8557 | 17294.0889 | 917.3992 | 0 | 4028.3224 | 4941.1592 | 18111.9324 | 19705.6748 | 1025.5516 | 1021.466 | 9936.8877 | 3632.2643 | 1772.0084 | 0 | 10012.7651 | 3632.2643 | 8751.3856 | 888.0749 | 891.2707 | 19705.6748 | 18111.9324 | 10654.3566 | 4789.0245 | 3415.1887 | 7070.7959 | 62339.7754 | 35076.1454 | 87229.4286 | 64712.6546 | 14392.3106 | 49091.7566 | 24668.182 | 58788.4934 | 17369.8923 | 18488.0355 | 53455.3813 | 36330.7011 | 9992.7446 | 36553.7821 | 47954.5922 | 46637.7104 | 21707.4106 | 27565.8656 | 38454.5403 | 19905.7833 | 11593.7979 | 10551.9969 | 5514.9071 | 17877.3564 | 40110.2469 | 30286.0855 | 25589.7173 | 54109.0015 | 39655.0205 | 42226.1745 | 43397.9808 | 18111.9324 | 19705.6748 | 38415.217 | 19781.4535 | 11678.9036 | 11678.9036 | 5639.2622 | 5572.2436 | 5572.2436 | 12007.881 | 55064.7697 | 28899.1378 | 28899.1378 | 27890.5383 | 53194.0026 | 150.5624 | 44171.543 | 34742.5292 | 22463.5004 | 22463.5004 | 7793.1567 | 7793.1567 | 21850.8969 | 21850.8969 | 7793.1567 | 11222.2831 | 25768.8527 | 3996.8841 | 51136.5942 | 54754.7423 | 7470.4649 | 10529.1717 | 19970.3384 | 6532.2876 | 3996.8841 | 8684.4819 | 11004.8517 | 58529.6682 | 58777.2911 | 28472.2969 | 13652.0836 | 32582.5409 | 29887.8833 | 53269.8548 | 672.5839 | 3764.395 | 35463.1084 | 4824.0603 | 0 | 20901.2671 | 40318.064 | 26387.5785 | 19705.6748 | 19705.6748 | 917.3992 | 917.3992 | 4293.0508 | 2499.7025 | 1231.7688 | 14277.7151 | 13045.9463 | 15731.4498 | 455.762 | 18111.9324 | 18111.9324 | 15236.9802 | 80522.5424 | 90497.9699 | 24006.3861 | 31424.3115 | 26518.0077 | 49673.3823 | 51044.1388 | 35014.8656 | 18448.9952 | 34325.839 | 16366.8427 | 28518.1793 | 21893.5796 | 51190.8475 | 89.949 | 1298.2777 | 5.4026 | 8342.2702 | 38.5084 | 529.3152 | 64.2621 | 13778.6725 | 13756.3664 | 31341.8533 | 1302.0125 | 32442.3093 | 13492.7141 |  | 3535521.0391